## PLANILHA NÃO DES
| MINISTÉRIO DA EDUCAÇÃO |  |  |  | OBRA: REESTRUTURAÇÃO DO SISTEMA DE ESGOTAMENTO SANITÁRIO - CAMPUS SEDE
UNIVERSIDADE FEDERAL DE CAMPINA GRANDE
PREFEITURA UNIVERSITÁRIA
COORDENAÇÃO DE PROJETOS
BANCOS DE REFERÊNCIA: SINAPI MAI/2022; ORSE ABR/2022; SEINFRA 027; CAGEPA JAN/2022 |  |  |  | BDI REF: 24,18% |  | ENCARGOS SOCIAIS NÃO DESONERADOS: |  | Horista: 115,83%
MÊS DE REFERÊNCIA: MAIO/2022 |  |  |  | BDI MAT/EQUIP: 15,28% |  |  |  | Mensalista: 72,25%
PLANILHA ORÇAMENTÁRIA (NÃO DESONERADA)
Item | Código | Banco | Descrição | Und | Quant. | Valor Unit | Valor Unit com BDI | Total | Peso (%)
1 |  |  | ADMINISTRAÇÃO LOCAL |  |  |  |  | 256659.99 | 6.521%
1.1 | CP-C2.071 | Próprio | GERENCIAMENTO E ADMINISTRAÇÃO DE OBRA COMPOSTA POR ENGENHEIRO CIVIL PLENO, TÉCNICO EM SEGURANÇA DO TRABALHO E ENCARREGADO GERAL DE OBRAS | UN | 1 | 206683.84 | 256659.99 | 256659.99 | 6.521%
2 |  |  | SERVIÇOS PRELIMINARES / TÉCNICOS |  |  |  |  | 192741.47 | 4.897%
2.1 | CP-C2.001 | Próprio | REGISTRO DE OBRA NO CREA-PB | UN | 1 | 233.94 | 290.5 | 290.5 | 0.007381%
2.2 | CP-C1.010 | Próprio | PLACA DE OBRA EM CHAPA AÇO GALVANIZADO, INCLUSIVE ESTRUTURA DE MADEIRA – FORNECIMENTO E INSTALAÇÃO | m² | 8 | 414.36 | 514.55 | 4116.4 | 0.1046%
2.3 | CP-C2.002 | Próprio | PLACA DE IDENTIFICAÇÃO DE LICENÇA AMBIENTAL DA OBRA (PADRÃO SUDEMA) EM CHAPA AÇO GALVANIZADO, INCLUSIVE ESTRUTURA DE MADEIRA – FORNECIMENTO E INSTALAÇÃO | m² | 2.4 | 414.36 | 514.55 | 1234.92 | 0.03138%
2.4 | CP-C2.003 | Próprio | MOBILIZAÇÃO DE OBRAS - CAMPINA GRANDE | UN | 1 | 258.69 | 321.24 | 321.24 | 0.008162%
2.5 |  |  | CANTEIRO DE OBRAS |  |  |  |  | 74880.85 | 1.902%
2.5.1 | 98459 | SINAPI | TAPUME COM TELHA METÁLICA. AF_05/2018 | m² | 143 | 108.83 | 135.14 | 19325.02 | 0.491%
2.5.2 | 93207 | SINAPI | EXECUÇÃO DE ESCRITÓRIO EM CANTEIRO DE OBRA EM CHAPA DE MADEIRA COMPENSADA, NÃO INCLUSO MOBILIÁRIO E EQUIPAMENTOS. AF_02/2016 | m² | 12 | 992.89 | 1232.97 | 14795.64 | 0.3759%
2.5.3 | 93208 | SINAPI | EXECUÇÃO DE ALMOXARIFADO EM CANTEIRO DE OBRA EM CHAPA DE MADEIRA COMPENSADA, INCLUSO PRATELEIRAS. AF_02/2016 | m² | 16 | 843.47 | 1047.42 | 16758.72 | 0.4258%
2.5.4 | 93210 | SINAPI | EXECUÇÃO DE REFEITÓRIO EM CANTEIRO DE OBRA EM CHAPA DE MADEIRA COMPENSADA, NÃO INCLUSO MOBILIÁRIO E EQUIPAMENTOS. AF_02/2016 | m² | 12 | 562.15 | 698.07 | 8376.84 | 0.2128%
2.5.5 | 93212 | SINAPI | EXECUÇÃO DE SANITÁRIO E VESTIÁRIO EM CANTEIRO DE OBRA EM CHAPA DE MADEIRA COMPENSADA, NÃO INCLUSO MOBILIÁRIO. AF_02/2016 | m² | 12 | 909.18 | 1129.01 | 13548.12 | 0.3442%
2.5.6 | CP-C2.007 | Próprio | FOSSA SÉPTICA PRÉ-MOLDADA, TIPO OMS (V=1410L) | UN | 1 | 916.25 | 1137.79 | 1137.79 | 0.02891%
2.5.7 | CP-C2.008 | Próprio | SUMIDOURO PRE-MOLDADO DE CONCRETO - 02 ANEIS H=0,50M CADA | UN | 1 | 755.94 | 938.72 | 938.72 | 0.02385%
2.6 |  |  | SINALIZAÇÃO |  |  |  |  | 76651.23 | 1.947%
2.6.1 | CP-C2.012 | Próprio | FORNECIMENTO DE CAVALETE METÁLICO PARA SINALIZAÇÃO DE OBRAS, INCLUSIVE PINTURA E PLACA, CONFORME PROJETO - APÓS O TÉRMINO DA OBRA OS CAVAELETES DEVEM SER ENTREGUES À COORDENAÇÃO DE MANUTENÇÃO COM COMPROVANTES DE RECEBIMENTOS DEVIDAMENTE ATESTADOS PELA FISCALIZAÇÃO | UN | 6 | 679.68 | 844.02 | 5064.12 | 0.1287%
2.6.2 | CP-C2.013 | Próprio | ISOLAMENTO DE PEQUENAS INTERVENÇÕES EM LOCAL SEM TRÁFEGO DE VEÍCULOS COM FITA DE SINALIZAÇÃO (ZEBRADA) E CONE DE SINALIZAÇÃO A CADA 1 M | M | 987 | 0.83 | 1.03 | 1016.61 | 0.02583%
2.6.3 | CP-C2.014 | Próprio | SINALIZAÇÃO DE TRÂNSITO NOTURNA, INCLUSO LÂMPADAS LED A CADA 2M E BALDE VERMELHO DE SINALIZAÇÃO | M | 4935 | 2.81 | 3.48 | 17173.8 | 0.4363%
2.6.4 | CP-C2.015 | Próprio | SINALIZAÇÃO COM TELA TAPUME EM PVC (H=1,2M) - 10 USOS | M | 9870 | 4.36 | 5.41 | 53396.7 | 1.357%
2.7 |  |  | LOCAÇÃO |  |  |  |  | 35246.33 | 0.8955%
2.7.1 | 99058 | SINAPI | LOCAÇÃO DE PONTO PARA REFERÊNCIA TOPOGRÁFICA. AF_10/2018 | UN | 10 | 11 | 13.65 | 136.5 | 0.003468%
2.7.2 | 99063 | SINAPI | LOCAÇÃO DE REDE DE ÁGUA OU ESGOTO. AF_10/2018 | M | 6372.02 | 4.44 | 5.51 | 35109.83 | 0.892%
3 |  |  | DEMOLIÇÕES E RETIRADAS |  |  |  |  | 369492.82 | 9.388%
3.1 | 97622 | SINAPI | DEMOLIÇÃO DE ALVENARIA DE BLOCO FURADO, DE FORMA MANUAL, SEM REAPROVEITAMENTO. AF_12/2017 | m³ | 26.64 | 45.3 | 56.25 | 1498.5 | 0.03807%
3.2 | CP-C2.016 | Próprio | DEMOLIÇÃO DE ALVENARIA PARA QUALQUER TIPO DE BLOCO, DE FORMA MECANIZADA, SEM REAPROVEITAMENTO | m³ | 13.32 | 40.61 | 50.42 | 671.59 | 0.01706%
3.3 | CP-C2.065 | Próprio | DEMOLIÇÃO DE CONCRETO ARMADO C/MARTELETE PNEUMÁTICO | m³ | 48.08 | 384.03 | 476.88 | 22928.39 | 0.5825%
3.4 | CP-C2.049 | Próprio | DEMOLIÇÃO DE ALVENARIA DE PEDRA COM REMOÇÃO LATERAL | m³ | 11.22 | 174.11 | 216.2 | 2425.76 | 0.06163%
3.5 | CP-C2.017 | Próprio | REMOÇÃO DE ÁRVORE, PORTE MÉDIO, COM UTILIZAÇÃO DE RETROESCAVADEIRA | UN | 10 | 174.15 | 216.25 | 2162.5 | 0.05494%
3.6 | CP-C2.060 | Próprio | RETIRADA DE ARVORE COM DESTOCAMENTO MANUAL | UN | 50 | 215.26 | 267.3 | 13365 | 0.3396%
3.10 |  |  | RETIRADA E RECOMPOSIÇÃO DE PAVIMENTO |  |  |  |  | 326441.08 | 8.294%
3.10.1 | 101819 | SINAPI | RECOMPOSIÇÃO DE PAVIMENTO EM PARALELEPÍPEDOS, REJUNTAMENTO COM ARGAMASSA, COM REAPROVEITAMENTO DOS PARALELEPÍPEDOS, PARA O FECHAMENTO DE VALAS - INCLUSO RETIRADA E COLOCAÇÃO DO MATERIAL. AF_12/2020 | m² | 3408.28 | 54.41 | 67.56 | 230263.39 | 5.85%
3.10.2 | 101865 | SINAPI | REASSENTAMENTO DE BLOCOS RETANGULAR PARA PISO INTERTRAVADO, ESPESSURA DE 10 CM, EM VIA/ESTACIONAMENTO, COM REAPROVEITAMENTO DOS BLOCOS RETANGULAR - INCLUSO RETIRADA E COLOCAÇÃO DO MATERIAL. AF_12/2020 | m² | 157.46 | 30.88 | 38.34 | 6037.01 | 0.1534%
3.10.3 | 101862 | SINAPI | REASSENTAMENTO DE BLOCOS RETANGULAR PARA PISO INTERTRAVADO, ESPESSURA DE 6 CM, EM CALÇADA, COM REAPROVEITAMENTO DOS BLOCOS RETANGULAR - INCLUSO RETIRADA E COLOCAÇÃO DO MATERIAL. AF_12/2020 | m² | 789.92 | 29.75 | 36.94 | 29179.64 | 0.7414%
3.10.4 | 101856 | SINAPI | REASSENTAMENTO DE BLOCOS PISOGRAMA PARA PISO INTERTRAVADO, COM REAPROVEITAMENTO DOS BLOCOS PISOGRAMA - INCLUSO RETIRADA E COLOCAÇÃO DO MATERIAL. AF_12/2020 | m² | 61.15 | 22.65 | 28.12 | 1719.53 | 0.04369%
3.10.5 | CP-C2.055 | Próprio | RETIRADA E REPOSIÇÃO DE CALÇADA EM CIMENTADO SOBRE LASTRO DE CONCRETO, INCLUSIVE JUNTA DE DILATAÇÃO | m² | 526.97 | 86.07 | 106.88 | 56322.55 | 1.431%
3.10.6 | CP-C2.056 | Próprio | REMOÇÃO E REPOSIÇÃO DE MEIO-FIO REJUNTADO COM ARGAMASSA 1:3 (C:A) SOBRE BASE DE CONCRETO SIMPLES, COM REAPROVEITAMENTO DO MEIO-FIO | M | 136.4 | 17.24 | 21.4 | 2918.96 | 0.07416%
4 |  |  | MOVIMENTO DE TERRA |  |  |  |  | 1638685.2 | 41.63%
4.1 |  |  | ESCAVAÇÃO |  |  |  |  | 683534.26 | 17.37%
4.1.1 | 90105 | SINAPI | ESCAVAÇÃO MECANIZADA DE VALA COM PROFUNDIDADE ATÉ 1,5 M (MÉDIA MONTANTE E JUSANTE/UMA COMPOSIÇÃO POR TRECHO), RETROESCAV. (0,26 M3), LARGURA MENOR QUE 0,8 M, EM SOLO DE 1A CATEGORIA, LOCAIS COM BAIXO NÍVEL DE INTERFERÊNCIA. AF_02/2021 | m³ | 2827.22 | 7.76 | 9.63 | 27226.12 | 0.6917%
4.1.2 | 90107 | SINAPI | ESCAVAÇÃO MECANIZADA DE VALA COM PROFUNDIDADE MAIOR QUE 1,5 M ATÉ 3,0 M (MÉDIA MONTANTE E JUSANTE/UMA COMPOSIÇÃO POR TRECHO), RETROESCAV. (0,26 M3), LARGURA MENOR QUE 0,8 M, EM SOLO DE 1A CATEGORIA, LOCAIS COM BAIXO NÍVEL DE INTERFERÊNCIA. AF_02/2021 | m³ | 305.92 | 6.51 | 8.08 | 2471.83 | 0.0628%
4.1.3 | CP-C2.062 | Próprio | ESCAVAÇÃO MANUAL DE VALA OU CAVA EM MATERIAL DE 1ª CATEGORIA, PROFUNDIDADE ATÉ 1,50M | m³ | 2336.15 | 52.08 | 64.67 | 151078.82 | 3.838%
4.1.4 | CP-C2.064 | Próprio | ESCAVAÇÃO MANUAL DE VALA OU CAVA EM MATERIAL DE 1ª CATEGORIA, PROFUNDIDADE ENTRE 1,50 E 3,00M | m³ | 38.69 | 78.12 | 97 | 3752.93 | 0.09535%
4.1.5 | 102326 | SINAPI | ESCAVAÇÃO MECANIZADA DE VALA COM PROF. ATÉ 1,5 M (MÉDIA MONTANTE E JUSANTE/UMA COMPOSIÇÃO POR TRECHO), RETROESCAV. (0,26 M3), LARGURA MENOR QUE 0,8 M, EM SOLO DE 2A CATEGORIA, EM LOCAIS COM BAIXO NÍVEL DE NTERFERÊNCIA. AF_02/2021 | m³ | 361.06 | 9.72 | 12.07 | 4357.99 | 0.1107%
4.1.6 | CP-C2.063 | Próprio | ESCAVAÇÃO MANUAL DE VALA OU CAVA EM MATERIAL DE 2ª CATEGORIA, PROFUNDIDADE ATÉ 1,50M | m³ | 188.22 | 86.8 | 107.78 | 20286.35 | 0.5154%
4.1.7 | 102302 | SINAPI | ESCAVAÇÃO MECANIZADA DE VALA COM PROF. ATÉ 1,5 M (MÉDIA MONTANTE E JUSANTE/UMA COMPOSIÇÃO POR TRECHO), RETROESCAV. (0,26 M3), LARG. MENOR QUE 0,8 M, EM SOLO MOLE, LOCAIS COM BAIXO NÍVEL DE NTERFERÊNCIA. AF_02/2021 | m³ | 492.51 | 8.62 | 10.7 | 5269.85 | 0.1339%
4.1.8 | CP-C2.020 | Próprio | ESCAVAÇÃO EM MATERIAL DE 3° CATEGORIA COM ROMPEDOR HIDRÁULICO ACOPLADO A RETROESCAVADEIRA, INCLUSO REMOÇÃO DE MATERIAL DA VALA | m³ | 1204.15 | 113.93 | 141.47 | 170351.1 | 4.328%
4.1.9 | 102355 | SINAPI | DESMONTE DE MATERIAL DE 3ª CATEGORIA (BLOCOS DE ROCHAS OU MATACOS), EM VALA, COM MARTELETE PNEUMÁTICO MANUAL  EXCLUSIVE RETIRADA, CARGA E TRANSPORTE. AF_03/2021 | m³ | 598.94 | 159.53 | 198.1 | 118650.01 | 3.015%
4.1.11 | CP-C1.064 | Próprio | DESMONTE DE MATERIAL DE 3ª CATEGORIA A FRIO COM ARGAMASSA EXPANSIVA | m³ | 397.32 | 365.01 | 453.26 | 180089.26 | 4.576%
4.2 |  |  | REMOÇÃO E TRANSPORTE |  |  |  |  | 165070.86 | 4.194%
4.2.1 | CP-C2.066 | Próprio | CARGA, MANOBRA E DESCARGA DE MATERIAL DE 3ªCATEGORIA (ROCHA DURA FRAGMENTADA) EM CAMINHÃO BASCULANTE DE 10M3 COM CARGA MECÂNICA (RETROESCAVADEIRA), INCLUSIVE LIMPEZA MANUAL | m³ | 3178.57 | 15.5 | 19.24 | 61155.68 | 1.554%
4.2.2 | 95875 | SINAPI | TRANSPORTE COM CAMINHÃO BASCULANTE DE 10 M³, EM VIA URBANA PAVIMENTADA, DMT ATÉ 30 KM (UNIDADE: M3XKM). AF_07/2020 | M3XKM | 36461.47 | 2.3 | 2.85 | 103915.18 | 2.64%
4.3 |  |  | COLCHÃO DE AREIA |  |  |  |  | 305780.62 | 7.769%
4.3.1 | 101622 | SINAPI | PREPARO DE FUNDO DE VALA COM LARGURA MENOR QUE 1,5 M, COM CAMADA DE AREIA, LANÇAMENTO MECANIZADO. AF_08/2020 | m³ | 628.32 | 190.56 | 236.63 | 148679.36 | 3.777%
4.3.2 | 101618 | SINAPI | PREPARO DE FUNDO DE VALA COM LARGURA MENOR QUE 1,5 M, COM CAMADA DE AREIA, LANÇAMENTO MANUAL. AF_08/2020 | m³ | 600.15 | 210.8 | 261.77 | 157101.26 | 3.991%
4.4 |  |  | REATERRO E ATERRO |  |  |  |  | 484299.46 | 12.3%
4.4.1 | 93382 | SINAPI | REATERRO MANUAL DE VALAS COM COMPACTAÇÃO MECANIZADA. AF_04/2016 | m³ | 1711.11 | 27.21 | 33.78 | 57801.29 | 1.469%
4.4.2 | 93378 | SINAPI | REATERRO MECANIZADO DE VALA COM RETROESCAVADEIRA (CAPACIDADE DA CAÇAMBA DA RETRO: 0,26 M³ / POTÊNCIA: 88 HP), LARGURA ATÉ 0,8 M, PROFUNDIDADE ATÉ 1,5 M, COM SOLO DE 1ª CATEGORIA EM LOCAIS COM BAIXO NÍVEL DE INTERFERÊNCIA. AF_04/2016 | m³ | 2428.84 | 21.67 | 26.9 | 65335.79 | 1.66%
4.4.3 | 93380 | SINAPI | REATERRO MECANIZADO DE VALA COM RETROESCAVADEIRA (CAPACIDADE DA CAÇAMBA DA RETRO: 0,26 M³ / POTÊNCIA: 88 HP), LARGURA ATÉ 0,8 M, PROFUNDIDADE DE 1,5 A 3,0 M, COM SOLO DE 1ª CATEGORIA EM LOCAIS COM BAIXO NÍVEL DE INTERFERÊNCIA. AF_04/2016 | m³ | 252.38 | 13.85 | 17.19 | 4338.41 | 0.1102%
4.4.4 | 94315 | SINAPI | ATERRO MECANIZADO DE VALA COM RETROESCAVADEIRA (CAPACIDADE DA CAÇAMBA DA RETRO: 0,26 M³ / POTÊNCIA: 88 HP), LARGURA ATÉ 0,8 M, PROFUNDIDADE ATÉ 1,5 M, COM SOLO ARGILO-ARENOSO. AF_05/2016 | m³ | 1856.55 | 93.27 | 115.82 | 215025.62 | 5.463%
4.4.5 | 94317 | SINAPI | ATERRO MECANIZADO DE VALA COM RETROESCAVADEIRA (CAPACIDADE DA CAÇAMBA DA RETRO: 0,26 M³ / POTÊNCIA: 88 HP), LARGURA ATÉ 0,8 M, PROFUNDIDADE DE 1,5 A 3,0 M, COM SOLO ARGILO-ARENOSO. AF_05/2016 | m³ | 103.86 | 81.98 | 101.8 | 10572.94 | 0.2686%
4.4.6 | 94319 | SINAPI | ATERRO MANUAL DE VALAS COM SOLO ARGILO-ARENOSO E COMPACTAÇÃO MECANIZADA. AF_05/2016 | m³ | 1108.51 | 95.33 | 118.38 | 131225.41 | 3.334%
5 |  |  | ESCORAMENTO |  |  |  |  | 47824.26 | 1.215%
5.1 | CP-C2.026 | Próprio | ESCORAMENTO DE VALA PARA PROFUNDIDADE DE 1,25 M A 3,0 M E LARGURA MENOR QUE 1,5 M | m² | 1331.04 | 28.94 | 35.93 | 47824.26 | 1.215%
6 |  |  | ESGOTAMENTO |  |  |  |  | 42946.78 | 1.091%
6.1 | CP-C2.027 | Próprio | REBAIXAMENTO DE LENÇOL FREÁTICO COM PONTEIRAS FILTRANTES EM VALAS (METRO DE VALA), INCLUSIVE BOMBEAMENTO | M | 613 | 56.42 | 70.06 | 42946.78 | 1.091%
7 |  |  | REDE COLETORA |  |  |  |  | 401913.4 | 10.21%
7.1 |  |  | ASSENTAMENTO DE TUBOS |  |  |  |  | 26821.5 | 0.6815%
7.1.1 | 90733 | SINAPI | ASSENTAMENTO DE TUBO DE PVC PARA REDE COLETORA DE ESGOTO DE PAREDE MACIÇA, DN 100 MM, JUNTA ELÁSTICA (NÃO INCLUI FORNECIMENTO). AF_01/2021 | M | 1206 | 2.68 | 3.32 | 4003.92 | 0.1017%
7.1.2 | 90740 | SINAPI | ASSENTAMENTO DE TUBO DE PVC CORRUGADO DE DUPLA PAREDE PARA REDE COLETORA DE ESGOTO, DN 150 MM, JUNTA ELÁSTICA (NÃO INCLUI FORNECIMENTO). AF_01/2021 | M | 5136 | 3.54 | 4.39 | 22547.04 | 0.5729%
7.1.3 | 90741 | SINAPI | ASSENTAMENTO DE TUBO DE PVC CORRUGADO DE DUPLA PAREDE PARA REDE COLETORA DE ESGOTO, DN 200 MM, JUNTA ELÁSTICA (NÃO INCLUI FORNECIMENTO). AF_01/2021 | M | 54 | 4.04 | 5.01 | 270.54 | 0.006874%
7.2 |  |  | JUNTA ARGAMASSADA |  |  |  |  | 19702.64 | 0.5006%
7.2.1 | 90724 | SINAPI | JUNTA ARGAMASSADA ENTRE TUBO DN 100 MM E O POÇO DE VISITA/ CAIXA DE CONCRETO OU ALVENARIA EM REDES DE ESGOTO. AF_01/2021 | UN | 339 | 19.16 | 23.79 | 8064.81 | 0.2049%
7.2.2 | 90725 | SINAPI | JUNTA ARGAMASSADA ENTRE TUBO DN 150 MM E O POÇO DE VISITA/ CAIXA DE CONCRETO OU ALVENARIA EM REDES DE ESGOTO. AF_01/2021 | UN | 389 | 23.59 | 29.29 | 11393.81 | 0.2895%
7.2.3 | 90726 | SINAPI | JUNTA ARGAMASSADA ENTRE TUBO DN 200 MM E O POÇO/ CAIXA DE CONCRETO OU ALVENARIA EM REDES DE ESGOTO. AF_01/2021 | UN | 7 | 28.08 | 34.86 | 244.02 | 0.0062%
7.3 |  |  | TUBO DE QUEDA |  |  |  |  | 17352.4 | 0.4409%
7.3.1 | CP-C2.036 | Próprio | ASSENTAMENTO DE TUBO DE QUEDA, INCLUSO BASE DE CONCRETO | M | 52 | 268.73 | 333.7 | 17352.4 | 0.4409%
7.4 |  |  | POÇO DE VISITA/INSPEÇÃO |  |  |  |  | 338036.86 | 8.588%
7.4.1 | CP-C2.033 | Próprio | POÇO DE VISITA CIRCULAR PARA ESGOTO, EM CONCRETO PRÉ-MOLDADO, DIÂMETRO INTERNO = 0,80 M, PROFUNDIDADE ATÉ 0,80M, INCLUSIVE ASSENTAMENTO DO TAMPÃO | UN | 71 | 932.53 | 1158.01 | 82218.71 | 2.089%
7.4.2 | CP-C2.034 | Próprio | POÇO DE VISITA CIRCULAR PARA ESGOTO, EM CONCRETO PRÉ-MOLDADO, DIÂMETRO INTERNO = 1,00 M, PROFUNDIDADE DE 0,81 A 1,10 M, INCLUSIVE ASSENTAMENTO DO TAMPÃO | UN | 85 | 1372.06 | 1703.82 | 144824.7 | 3.68%
7.4.3 | CP-C2.035 | Próprio | POÇO DE VISITA CIRCULAR PARA ESGOTO, EM CONCRETO PRÉ-MOLDADO, DIÂMETRO INTERNO = 1,20 M, PROFUNDIDADE DE 1,11 A 2,00M, INCLUSIVE ASSENTAMENTO DO TAMPÃO | UN | 36 | 2149.02 | 2668.65 | 96071.4 | 2.441%
7.4.4 | CP-C2.058 | Próprio | POÇO DE VISITA CIRCULAR PARA ESGOTO, EM CONCRETO PRÉ-MOLDADO, DIÂMETRO INTERNO = 1,20 M, PROFUNDIDADE DE 2,01 A 2,50M, INCLUSIVE ASSENTAMENTO DO TAMPÃO | UN | 5 | 2403.3 | 2984.41 | 14922.05 | 0.3791%
8 |  |  | COLETORES E SUBCOLETORES PREDIAIS |  |  |  |  | 40795.55 | 1.036%
8.1 | CP-C2.030 | Próprio | CAIXA DE INSPEÇÃO EM ALVENARIA DE TIJOLOS EM 1/2 VEZ, DIMENÇÕES INTERNAS 60X60CM, COM TAMPA EM CONCRETO ARMADO COM AÇO CA-50 Ø6.3 MM, ACABAMENTO REBOCADO, E LASTRO DE CONCRETO COM 5 CM DE ESPESSURA | UN | 76 | 385.72 | 478.98 | 36402.48 | 0.9249%
8.2 | CP-C2.067 | Próprio | CAIXA DE GORDURA EM ALVENARIA DE TIJOLOS EM 1/2 VEZ, DIMENÇÕES INTERNAS 70X60CM, COM TAMPA EM CONCRETO ARMADO COM AÇO CA-50 Ø6.3 MM, ACABAMENTO REBOCADO, E LASTRO DE CONCRETO COM 5 CM DE ESPESSURA | UN | 6 | 408.4 | 507.15 | 3042.9 | 0.07731%
8.3 | CP-C2.068 | Próprio | CAIXA DE GORDURA (RESTAURANTE UNIVERSITÁRIO) EM ALVENARIA DE TIJOLOS EM 1/2 VEZ, DIMENÇÕES INTERNAS 150X100CM, COM TAMPA EM CONCRETO ARMADO COM AÇO CA-50 Ø6.3 MM, ACABAMENTO REBOCADO, E LASTRO DE CONCRETO COM 5 CM DE ESPESSURA | UN | 1 | 1087.27 | 1350.17 | 1350.17 | 0.0343%
9 |  |  | FORNECIMENTO DE MATERIAIS |  |  |  |  | 706966.27 | 17.96%
9.1 | 00036365 | SINAPI | TUBO COLETOR DE ESGOTO PVC, JEI, DN 100 MM (NBR 7362) | M | 1206 | 42.28 | 48,74 (15.28%) | 58780.44 | 1.493%
9.2 | 00038032 | SINAPI | TUBO PVC CORRUGADO, PAREDE DUPLA, JE, DN 150 MM, REDE COLETORA ESGOTO | M | 5136 | 70.69 | 81,49 (15.28%) | 418532.64 | 10.63%
9.3 | 00038033 | SINAPI | TUBO PVC CORRUGADO, PAREDE DUPLA, JE, DN 200 MM, REDE COLETORA ESGOTO | M | 54 | 115.68 | 133,35 (15.28%) | 7200.9 | 0.183%
9.4 | 00000305 | SINAPI | ANEL BORRACHA, PARA TUBO PVC, REDE COLETOR ESGOTO, DN 150 MM (NBR 7362) | UN | 856 | 11.6 | 13,37 (15.28%) | 11444.72 | 0.2908%
9.5 | 00000306 | SINAPI | ANEL BORRACHA, PARA TUBO PVC, REDE COLETOR ESGOTO, DN 200 MM (NBR 7362) | UN | 12 | 17.6 | 20,28 (15.28%) | 243.36 | 0.006183%
9.6 | CP-C2.037 | Próprio | FORNECIMENTO DE CONEXÕES DE PVC JE, DN 100 MM, PARA TUBO DE QUEDA EM MURO DE ARRIMO | UN | 13 | 356.47 | 410,93 (15.28%) | 5342.09 | 0.1357%
9.7 | CP-C2.040 | Próprio | FORNECIMENTO DE CONEXÕES DE PVC JE, DN 150 MM, PARA TUBO DE QUEDA EM MURO DE ARRIMO | UN | 25 | 1013.4 | 1168,24 (15.28%) | 29206 | 0.742%
9.8 | CP-C2.039 | Próprio | FORNECIMENTO DE CONEXÕES DE PVC JE, DN 150 MM, PARA TUBO DE QUEDA EM PV | UN | 9 | 1431.14 | 1649,81 (15.28%) | 14848.29 | 0.3772%
9.9 | CP-C2.069 | Próprio | FORNECIMENTO DE CONEXÕES DE PVC JE, DN 200 MM, PARA TUBO DE QUEDA EM PV | UN | 6 | 2891.86 | 3333,73 (15.28%) | 20002.38 | 0.5082%
9.10 | 00011301 | SINAPI | TAMPAO FOFO ARTICULADO, CLASSE B125 CARGA MAX 12,5 T, REDONDO TAMPA 600 MM, REDE PLUVIAL/ESGOTO | UN | 97 | 550.38 | 634,47 (15.28%) | 61543.59 | 1.564%
9.13 | 00021090 | SINAPI | TAMPAO FOFO ARTICULADO, CLASSE D400 CARGA MAX 40 T, REDONDO TAMPA *600 MM, REDE PLUVIAL/ESGOTO | UN | 98 | 674.41 | 777,45 (15.28%) | 76190.1 | 1.936%
9.14 | CP-C2.070 | Próprio | FORNECIMENTO DE KIT COMPLETO DE VARETAS PARA DESOBSTRUÇÃO DE ESGOTO, COM ALTA RESISTÊNCIA À TORÇÃO E OXIDAÇÃO, CONTENDO 25 VARETAS DE 8MM X 2,0 MTS, 01 ACIONADOR MANUAL, 01 PONTA RECUPERADORA, 01 PONTA 4 LÂMINAS DENTADAS, 01 PONTA HELICOIDAL, 01 CHAVE DESACOPLADORA | UN | 1 | 3150.39 | 3631,76 (15.28%) | 3631.76 | 0.09227%
10 |  |  | SERVIÇOS COMPLEMENTARES |  |  |  |  | 237912.86 | 6.045%
10.1 | 97637 | SINAPI | REMOÇÃO DE TAPUME/ CHAPAS METÁLICAS E DE MADEIRA, DE FORMA MANUAL, SEM REAPROVEITAMENTO. AF_12/2017 | m² | 143 | 2.09 | 2.59 | 370.37 | 0.00941%
10.2 | CP-C2.004 | Próprio | DESMOBILIZAÇÃO DE OBRAS - CAMPINA GRANDE | UN | 1 | 258.69 | 321.24 | 321.24 | 0.008162%
10.3 | CP-C2.042 | Próprio | CADASTRO "AS BUILT" DA REDE COLETORA DE ESGOTO COM FORNECIMENTO DE ARQUIVO DIGITAL EM FORMATO EDITÁVEL, INCLUSO TOPOGRÁFO E DESENHISTA | M | 6372.02 | 1.5 | 1.86 | 11851.95 | 0.3011%
10.4 | CP-C2.028 | Próprio | PASSARELA, EM MADEIRA, PARA COBERTA DE VALAS E PASSAGEM DE PEDESTRES | m² | 70 | 13.74 | 17.06 | 1194.2 | 0.03034%
10.5 | CP-C2.029 | Próprio | PASSADIÇO EM CHAPA DE AÇO CARBONO 3/8 (COLOCAÇÃO/USO/REMOÇÃO) P/ PASSAGEM DE VEICULO SOBRE VALA MEDIDA POR AREA CHAPA EM CADA APLICAÇÃO | m² | 288 | 39.52 | 49.07 | 14132.16 | 0.3591%
10.6 | CP-C2.085 | Próprio | RETIRADA E REPOSIÇÃO DE GUARDA-CORPO E CORRIMÃO EM TUBOS DE FERRO GALVANIZADO, DN = 1 1/2", INCLUINDO PINTURA ESMALTE EM DUAS DEMÃOS SOB BASE ANTICORROSIVA | m² | 216 | 194.57 | 241.61 | 52187.76 | 1.326%
10.7 | 98511 | SINAPI | PLANTIO DE ÁRVORE ORNAMENTAL COM ALTURA DE MUDA MAIOR QUE 2,00 M E MENOR OU IGUAL A 4,00 M. AF_05/2018 | UN | 60 | 240.82 | 299.05 | 17943 | 0.4559%
10.8 | CP-C2.031 | Próprio | CONFECÇÃO E ASSENTAMENTO DE TAMPA DE CONCRETO ARMADO PARA CAIXAS DE INSPEÇÃO INCLUSO CONCRETO DE FCK=20MPA, ALÇAS COM AÇO 8.0MM E IDENTIFICAÇÃO "UFCG ESGOTO" EM BAIXO RELEVO | UN | 50 | 121.73 | 151.16 | 7558 | 0.192%
10.9 | CP-C2.041 | Próprio | PINTURA DE IDENTIFICAÇÃO "UFCG ESGOTO" NAS TAMPAS DAS CAIXAS DE INSPEÇÃO EXISTENTES QUE ESTÃO EM BOAS CONDIÇÕES - APLICAÇÃO DE 1 DEMÃO DE SELADOR ACRÍLICO E 2 DEMÃOS DE TINTA ACRÍLICA PARA PISO | UN | 300 | 9.68 | 12.02 | 3606 | 0.09162%
10.10 | CP-C2.043 | Próprio | ESGOTAMENTO DE FOSSA SÉPTICA E/OU SUMIDOURO COM CAMINHÃO LIMPA FOSSAS AUTO VÁCUO, INCLUSIVE LIMPEZA | UN | 16 | 350 | 434.63 | 6954.08 | 0.1767%
10.11 | CP-C2.044 | Próprio | LIMPEZA DE CAIXAS DE INSPEÇÃO OU DE GORDURA | UN | 50 | 37.9 | 47.06 | 2353 | 0.05978%
10.12 | CP-C2.045 | Próprio | LIMPEZA E TESTE DE SUB-COLETORES PREDIAIS EXISTENTES | M | 700 | 3.97 | 4.92 | 3444 | 0.0875%
10.13 | CP-C2.046 | Próprio | TESTE DE ESTANQUEIDADE EM REDES DE ESGOTO | M | 6372.02 | 5.49 | 6.81 | 43393.45 | 1.102%
10.14 | CP-C2.047 | Próprio | DESOBSTRUÇÃO DE RAMAIS PREDIAIS DE ESGOTOS COM VARETAS | M | 500 | 5.2 | 6.45 | 3225 | 0.08194%
10.15 | CP-C2.048 | Próprio | DESOBSTRUÇÃO DE RAMAL PREDIAL DE ESGOTO COM AUXÍLIO DE EQUIPAMENTO HIDROJATO | M | 500 | 18.2 | 22.6 | 11300 | 0.2871%
10.16 | CP-C2.050 | Próprio | ALVENARIA DE PEDRA ARGAMASSADA (TRAÇO 1:3) C/AGREGADOS ADQUIRIDOS | m³ | 12.34 | 423.74 | 526.2 | 6493.3 | 0.165%
10.17 | CP-C2.051 | Próprio | PROTEÇÃO PARA TUBO DE QUEDA, D=100MM, EM MURO DE ARRIMO, INCLUSO DEMOLIÇÃO E REPOSIÇÃO DO ARRIMO, BASE DE CONCRETO, ALVENARIA E REVESTIMENTO - EXCLUSIVE FORNECIMENTO DE MATERIAIS | UN | 13 | 479.47 | 595.4 | 7740.2 | 0.1967%
10.18 | CP-C2.052 | Próprio | PROTEÇÃO PARA TUBO DE QUEDA, D=150MM, EM MURO DE ARRIMO, INCLUSO DEMOLIÇÃO E REPOSIÇÃO DO ARRIMO, BASE DE CONCRETO, ALVENARIA E REVESTIMENTO - EXCLUSIVE FORNECIMENTO DE MATERIAIS | UN | 25 | 524.87 | 651.78 | 16294.5 | 0.414%
10.19 | CP-C2.053 | Próprio | COLETA E CARGA MANUAIS DE ENTULHO | m³ | 173.95 | 17.36 | 21.55 | 3748.62 | 0.09524%
10.20 | CP-C2.072 | Próprio | DISPOSIÇÃO FINAL DE RESÍDUOS DA CONSTRUÇÃO CIVIL CLASSE A (TIPO ENTULHO) EM ÁREA LICENCIADA, COM COMPROVANTE DE DESTINAÇÃO, TIQUETE DE PESAGEM E MTR, INCLUIDO O TRANSPORTE | T | 260.93 | 73.46 | 91.22 | 23802.03 | 0.6047%
[5 empty] | Total sem BDI |  | 3214015.15
[5 empty] | Total do BDI |  | 721923.45
[5 empty] | Total Geral |  | 3935938.6
Eng° Civil Rodrigo dos Santos Eleutério
Responsável Técnico
CREA: 211897289-0

## CPUs
| MINISTÉRIO DA EDUCAÇÃO |  |  |  | OBRA: REESTRUTURAÇÃO DO SISTEMA DE ESGOTAMENTO SANITÁRIO - CAMPUS SEDE
UNIVERSIDADE FEDERAL DE CAMPINA GRANDE
PREFEITURA UNIVERSITÁRIA
COORDENAÇÃO DE PROJETOS
BANCOS DE REFERÊNCIA: SINAPI MAI/2022; ORSE ABR/2022; SEINFRA 027; CAGEPA JAN/2022 |  |  |  | BDI REF: 24,18% |  | ENCARGOS SOCIAIS NÃO DESONERADOS: |  | Horista: 115,83%
MÊS DE REFERÊNCIA: MAIO/2022 |  |  |  | BDI MAT/EQUIP: 15,28% |  |  |  | Mensalista: 72,25%
COMPOSIÇÕES ANALÍTICAS COM PREÇO UNITÁRIO
Composições Principais
1.1 | Código | Banco | Descrição | Tipo |  | Und | Quant. | Valor Unit | Total
Composição | CP-C2.071 | Próprio | GERENCIAMENTO E ADMINISTRAÇÃO DE OBRA COMPOSTA POR ENGENHEIRO CIVIL PLENO, TÉCNICO EM SEGURANÇA DO TRABALHO E ENCARREGADO GERAL DE OBRAS | ASTU - ASSENTAMENTO DE TUBOS E PECAS |  | UN | 1 | 206683.84 | 206683.84
Composição Auxiliar | 93572 | SINAPI | ENCARREGADO GERAL DE OBRAS COM ENCARGOS COMPLEMENTARES | SEDI - SERVIÇOS DIVERSOS |  | MES | 12 | 3687.05 | 44244.6
Composição Auxiliar | 90778 | SINAPI | ENGENHEIRO CIVIL DE OBRA PLENO COM ENCARGOS COMPLEMENTARES | SEDI - SERVIÇOS DIVERSOS |  | H | 1285.71 | 117.99 | 151700.92
Composição Auxiliar | 100309 | SINAPI | TÉCNICO EM SEGURANÇA DO TRABALHO COM ENCARGOS COMPLEMENTARES | SEDI - SERVIÇOS DIVERSOS |  | H | 411.43 | 26.1 | 10738.32
|  |  |  | MO sem LS => | 92498.6054 | LS => | 107141.13 | MO com LS => | 199639.74
|  |  |  | Valor do BDI => | 49976.15 |  | Valor com BDI => |  | 256659.99
2.1 | Código | Banco | Descrição | Tipo |  | Und | Quant. | Valor Unit | Total
Composição | CP-C2.001 | Próprio | REGISTRO DE OBRA NO CREA-PB | SERT - SERVIÇOS TÉCNICOS |  | UN | 1 | 233.94 | 233.94
Insumo | 00000001 | Próprio | ART DE EXECUÇÃO DE OBRA OU SERVIÇO – ART. 2° DA RESOLUÇÃO Nº 1067 DE 25/09/2015 | Taxas |  | UN | 1 | 233.94 | 233.94
|  |  |  | MO sem LS => | 0 | LS => | 0 | MO com LS => | 0
|  |  |  | Valor do BDI => | 56.56 |  | Valor com BDI => |  | 290.5
Observação
Fonte: Anexo da Decisão Plenária do CONFEA PL-1514/2021
2.2 | Código | Banco | Descrição | Tipo |  | Und | Quant. | Valor Unit | Total
Composição | CP-C1.010 | Próprio | PLACA DE OBRA EM CHAPA AÇO GALVANIZADO, INCLUSIVE ESTRUTURA DE MADEIRA – FORNECIMENTO E INSTALAÇÃO | CANT - CANTEIRO DE OBRAS |  | m² | 1 | 414.36 | 414.36
Composição Auxiliar | 88316 | SINAPI | SERVENTE COM ENCARGOS COMPLEMENTARES | SEDI - SERVIÇOS DIVERSOS |  | H | 2 | 17.36 | 34.72
Composição Auxiliar | 88262 | SINAPI | CARPINTEIRO DE FORMAS COM ENCARGOS COMPLEMENTARES | SEDI - SERVIÇOS DIVERSOS |  | H | 1 | 21.79 | 21.79
Insumo | 00004813 | SINAPI | PLACA DE OBRA (PARA CONSTRUCAO CIVIL) EM CHAPA GALVANIZADA *N. 22*, ADESIVADA, DE *2,4 X 1,2* M (SEM POSTES PARA FIXACAO) | Material |  | m² | 1 | 315 | 315
Insumo | 00005075 | SINAPI | PREGO DE ACO POLIDO COM CABECA 18 X 30 (2 3/4 X 10) | Material |  | KG | 0.15 | 25.43 | 3.81
Insumo | 00004513 | SINAPI | CAIBRO 5 X 5 CM EM PINUS, MISTA OU EQUIVALENTE DA REGIAO - BRUTA | Material |  | M | 4 | 9.26 | 37.04
Insumo | 00004408 | SINAPI | RIPA NAO APARELHADA, *1,5 X 5* CM, EM MACARANDUBA, ANGELIM OU EQUIVALENTE DA REGIAO - BRUTA | Material |  | M | 1 | 2 | 2
|  |  |  | MO sem LS => | 20.3447 | LS => | 23.57 | MO com LS => | 43.91
|  |  |  | Valor do BDI => | 100.19 |  | Valor com BDI => |  | 514.55
Observação
FONTE: 51/ORSE
2.3 | Código | Banco | Descrição | Tipo |  | Und | Quant. | Valor Unit | Total
Composição | CP-C2.002 | Próprio | PLACA DE IDENTIFICAÇÃO DE LICENÇA AMBIENTAL DA OBRA (PADRÃO SUDEMA) EM CHAPA AÇO GALVANIZADO, INCLUSIVE ESTRUTURA DE MADEIRA – FORNECIMENTO E INSTALAÇÃO | CANT - CANTEIRO DE OBRAS |  | m² | 1 | 414.36 | 414.36
Composição Auxiliar | 88316 | SINAPI | SERVENTE COM ENCARGOS COMPLEMENTARES | SEDI - SERVIÇOS DIVERSOS |  | H | 2 | 17.36 | 34.72
Composição Auxiliar | 88262 | SINAPI | CARPINTEIRO DE FORMAS COM ENCARGOS COMPLEMENTARES | SEDI - SERVIÇOS DIVERSOS |  | H | 1 | 21.79 | 21.79
Insumo | 00004813 | SINAPI | PLACA DE OBRA (PARA CONSTRUCAO CIVIL) EM CHAPA GALVANIZADA *N. 22*, ADESIVADA, DE *2,4 X 1,2* M (SEM POSTES PARA FIXACAO) | Material |  | m² | 1 | 315 | 315
Insumo | 00005075 | SINAPI | PREGO DE ACO POLIDO COM CABECA 18 X 30 (2 3/4 X 10) | Material |  | KG | 0.15 | 25.43 | 3.81
Insumo | 00004513 | SINAPI | CAIBRO 5 X 5 CM EM PINUS, MISTA OU EQUIVALENTE DA REGIAO - BRUTA | Material |  | M | 4 | 9.26 | 37.04
Insumo | 00004408 | SINAPI | RIPA NAO APARELHADA, *1,5 X 5* CM, EM MACARANDUBA, ANGELIM OU EQUIVALENTE DA REGIAO - BRUTA | Material |  | M | 1 | 2 | 2
|  |  |  | MO sem LS => | 20.3447 | LS => | 23.57 | MO com LS => | 43.91
|  |  |  | Valor do BDI => | 100.19 |  | Valor com BDI => |  | 514.55
Observação
FONTE: 51/ORSE
2.4 | Código | Banco | Descrição | Tipo |  | Und | Quant. | Valor Unit | Total
Composição | CP-C2.003 | Próprio | MOBILIZAÇÃO DE OBRAS - CAMPINA GRANDE | SERP - SERVIÇOS PRELIMINARES |  | UN | 1 | 258.69 | 258.69
Composição Auxiliar | 88316 | SINAPI | SERVENTE COM ENCARGOS COMPLEMENTARES | SEDI - SERVIÇOS DIVERSOS |  | H | 4.5 | 17.36 | 78.12
Composição Auxiliar | 100947 | SINAPI | TRANSPORTE COM CAMINHÃO CARROCERIA 9T, EM VIA URBANA PAVIMENTADA, DMT ATÉ 30KM (UNIDADE: TXKM). AF_07/2020 | TRAN - TRANSPORTES, CARGAS E DESCARGAS |  | TXKM | 86.4 | 2.09 | 180.57
|  |  |  | MO sem LS => | 35.843 | LS => | 41.52 | MO com LS => | 77.36
|  |  |  | Valor do BDI => | 62.55 |  | Valor com BDI => |  | 321.24
2.5.6 | Código | Banco | Descrição | Tipo |  | Und | Quant. | Valor Unit | Total
Composição | CP-C2.007 | Próprio | FOSSA SÉPTICA PRÉ-MOLDADA, TIPO OMS (V=1410L) | INHI - INSTALAÇÕES HIDROS SANITÁRIAS |  | UN | 1 | 916.25 | 916.25
Composição Auxiliar | 93382 | SINAPI | REATERRO MANUAL DE VALAS COM COMPACTAÇÃO MECANIZADA. AF_04/2016 | MOVT - MOVIMENTO DE TERRA |  | m³ | 1.241 | 27.21 | 33.76
Composição Auxiliar | 93358 | SINAPI | ESCAVAÇÃO MANUAL DE VALA COM PROFUNDIDADE MENOR OU IGUAL A 1,30 M. AF_02/2021 | MOVT - MOVIMENTO DE TERRA |  | m³ | 2.651 | 68.67 | 182.04
Insumo | 1025 | ORSE | Fossa séptica oms p/ 20 pessoas (v=1410l) - 05 anéis de 1,00m | Material |  | un | 1 | 571 | 571
Insumo | 00041614 | SINAPI | TAMPA DE CONCRETO ARMADO PARA FOSSA, D = *1,10* M, E = 0,05 M | Material |  | UN | 1 | 129.45 | 129.45
|  |  |  | MO sem LS => | 74.3594 | LS => | 86.13 | MO com LS => | 160.49
|  |  |  | Valor do BDI => | 221.54 |  | Valor com BDI => |  | 1137.79
Observação
FONTE: 01710/ORSE
2.5.7 | Código | Banco | Descrição | Tipo |  | Und | Quant. | Valor Unit | Total
Composição | CP-C2.008 | Próprio | SUMIDOURO PRE-MOLDADO DE CONCRETO - 02 ANEIS H=0,50M CADA | INHI - INSTALAÇÕES HIDROS SANITÁRIAS |  | UN | 1 | 755.94 | 755.94
Composição Auxiliar | 93358 | SINAPI | ESCAVAÇÃO MANUAL DE VALA COM PROFUNDIDADE MENOR OU IGUAL A 1,30 M. AF_02/2021 | MOVT - MOVIMENTO DE TERRA |  | m³ | 1.7 | 68.67 | 116.73
Composição Auxiliar | 94969 | SINAPI | CONCRETO FCK = 15MPA, TRAÇO 1:3,4:3,5 (EM MASSA SECA DE CIMENTO/ AREIA MÉDIA/ BRITA 1) - PREPARO MECÂNICO COM BETONEIRA 600 L. AF_05/2021 | FUES - FUNDAÇÕES E ESTRUTURAS |  | m³ | 0.063 | 366.35 | 23.08
Composição Auxiliar | 92873 | SINAPI | LANÇAMENTO COM USO DE BALDES, ADENSAMENTO E ACABAMENTO DE CONCRETO EM ESTRUTURAS. AF_12/2015 | FUES - FUNDAÇÕES E ESTRUTURAS |  | m³ | 0.063 | 178.58 | 11.25
Insumo | 00004720 | SINAPI | PEDRA BRITADA N. 0, OU PEDRISCO (4,8 A 9,5 MM) POSTO PEDREIRA/FORNECEDOR, SEM FRETE | Material |  | m³ | 0.9 | 111.97 | 100.77
Insumo | 00012547 | SINAPI | ANEL EM CONCRETO ARMADO, LISO, PARA POCOS DE VISITAS, POCOS DE INSPECAO, FOSSAS SEPTICAS E SUMIDOUROS, SEM FUNDO, DIAMETRO INTERNO DE 1,00 M E ALTURA DE 0,50 M | Material |  | UN | 2 | 187.33 | 374.66
Insumo | 00041614 | SINAPI | TAMPA DE CONCRETO ARMADO PARA FOSSA, D = *1,10* M, E = 0,05 M | Material |  | UN | 1 | 129.45 | 129.45
|  |  |  | MO sem LS => | 46.3559 | LS => | 53.69 | MO com LS => | 100.05
|  |  |  | Valor do BDI => | 182.78 |  | Valor com BDI => |  | 938.72
Observação
FONTE: 01748/ORSE
2.6.1 | Código | Banco | Descrição | Tipo |  | Und | Quant. | Valor Unit | Total
Composição | CP-C2.012 | Próprio | FORNECIMENTO DE CAVALETE METÁLICO PARA SINALIZAÇÃO DE OBRAS, INCLUSIVE PINTURA E PLACA, CONFORME PROJETO | SEDI - SERVIÇOS DIVERSOS |  | UN | 1 | 679.68 | 679.68
Composição Auxiliar | 100742 | SINAPI | PINTURA COM TINTA ALQUÍDICA DE ACABAMENTO (ESMALTE SINTÉTICO ACETINADO) APLICADA A ROLO OU PINCEL SOBRE SUPERFÍCIES METÁLICAS (EXCETO PERFIL) EXECUTADO EM OBRA (POR DEMÃO). AF_01/2020 | PINT - PINTURAS |  | m² | 1.5 | 18.94 | 28.41
Composição Auxiliar | 100754 | SINAPI | PINTURA COM TINTA ACRÍLICA DE ACABAMENTO APLICADA A ROLO OU PINCEL SOBRE SUPERFÍCIES METÁLICAS (EXCETO PERFIL) EXECUTADO EM OBRA (02 DEMÃOS). AF_01/2020 | PINT - PINTURAS |  | m² | 1.5 | 23 | 34.5
Composição Auxiliar | 88315 | SINAPI | SERRALHEIRO COM ENCARGOS COMPLEMENTARES | SEDI - SERVIÇOS DIVERSOS |  | H | 0.781 | 21.91 | 17.11
Composição Auxiliar | 92716 | SINAPI | APARELHO PARA CORTE E SOLDA OXI-ACETILENO SOBRE RODAS, INCLUSIVE CILINDROS E MAÇARICOS - CHP DIURNO. AF_12/2015 | CHOR - CUSTOS HORÁRIOS DE MÁQUINAS E EQUIPAMENTOS |  | CHP | 4.03 | 33.47 | 134.88
Insumo | 00010998 | SINAPI | ELETRODO REVESTIDO AWS - E-6010, DIAMETRO IGUAL A 4,00 MM | Material |  | KG | 0.063 | 39.83 | 2.5
Insumo | 00021010 | SINAPI | TUBO ACO GALVANIZADO COM COSTURA, CLASSE LEVE, DN 25 MM ( 1"), E = 2,65 MM, *2,11* KG/M (NBR 5580) | Material |  | M | 5.2 | 43.34 | 225.36
Insumo | 00000546 | SINAPI | BARRA DE FERRO CHATA, RETANGULAR (QUALQUER BITOLA) | Material |  | KG | 0.6944 | 11.51 | 7.99
Insumo | 00004777 | SINAPI | CANTONEIRA ACO ABAS IGUAIS (QUALQUER BITOLA), ESPESSURA ENTRE 1/8" E 1/4" | Material |  | KG | 1.93 | 10.9 | 21.03
Insumo | 00004813 | SINAPI | PLACA DE OBRA (PARA CONSTRUCAO CIVIL) EM CHAPA GALVANIZADA *N. 22*, ADESIVADA, DE *2,4 X 1,2* M (SEM POSTES PARA FIXACAO) | Material |  | m² | 0.66 | 315 | 207.9
|  |  |  | MO sem LS => | 25.8027 | LS => | 29.89 | MO com LS => | 55.69
|  |  |  | Valor do BDI => | 164.34 |  | Valor com BDI => |  | 844.02
Observação
Fonte: C120020-1/CAGEPA (ADAPTADO)
2.6.2 | Código | Banco | Descrição | Tipo |  | Und | Quant. | Valor Unit | Total
Composição | CP-C2.013 | Próprio | ISOLAMENTO DE PEQUENAS INTERVENÇÕES EM LOCAL SEM TRÁFEGO DE VEÍCULOS COM FITA DE SINALIZAÇÃO (ZEBRADA) E CONE DE SINALIZAÇÃO A CADA 1 M | SERP - SERVIÇOS PRELIMINARES |  | M | 1 | 0.83 | 0.83
Insumo | 00013244 | SINAPI | CONE DE SINALIZACAO EM PVC RIGIDO COM FAIXA REFLETIVA, H = 70 / 76 CM | Material |  | UN | 0.0064 | 49.95 | 0.31
Insumo | 977 | ORSE | Fita de sinalização amarela e preta | Material |  | m | 1.2 | 0.07 | 0.08
Insumo | 00000033 | SINAPI | ACO CA-50, 8,0 MM, VERGALHAO | Material |  | KG | 0.0395 | 11.26 | 0.44
|  |  |  | MO sem LS => | 0 | LS => | 0 | MO com LS => | 0
|  |  |  | Valor do BDI => | 0.2 |  | Valor com BDI => |  | 1.03
Observação
Fonte: C030052-1/CAGEPA
2.6.3 | Código | Banco | Descrição | Tipo |  | Und | Quant. | Valor Unit | Total
Composição | CP-C2.014 | Próprio | SINALIZAÇÃO DE TRÂNSITO NOTURNA, INCLUSO LÂMPADAS LED A CADA 2M E BALDE VERMELHO DE SINALIZAÇÃO | SERP - SERVIÇOS PRELIMINARES |  | M | 1 | 2.81 | 2.81
Composição Auxiliar | 88264 | SINAPI | ELETRICISTA COM ENCARGOS COMPLEMENTARES | SEDI - SERVIÇOS DIVERSOS |  | H | 0.05 | 22.29 | 1.11
Composição Auxiliar | 88316 | SINAPI | SERVENTE COM ENCARGOS COMPLEMENTARES | SEDI - SERVIÇOS DIVERSOS |  | H | 0.05 | 17.36 | 0.86
Insumo | 00004815 | SINAPI | BALDE VERMELHO PARA SINALIZACAO DE VIAS | Material |  | UN | 0.009 | 8.14 | 0.07
Insumo | 00021127 | SINAPI | FITA ISOLANTE ADESIVA ANTICHAMA, USO ATE 750 V, EM ROLO DE 19 MM X 5 M | Material |  | UN | 0.003 | 3.02 | 0
Insumo | 00000939 | SINAPI | FIO DE COBRE, SOLIDO, CLASSE 1, ISOLACAO EM PVC/A, ANTICHAMA BWF-B, 450/750V, SECAO NOMINAL 2,5 MM2 | Material |  | M | 0.3 | 2.3 | 0.69
Insumo | 00012295 | SINAPI | SOQUETE DE BAQUELITE BASE E27, PARA LAMPADAS | Material |  | UN | 0.009 | 3.07 | 0.02
Insumo | 00038194 | SINAPI | LAMPADA LED 10 W BIVOLT BRANCA, FORMATO TRADICIONAL (BASE E27) | Material |  | UN | 0.009 | 7.2 | 0.06
|  |  |  | MO sem LS => | 0.71352 | LS => | 0.83 | MO com LS => | 1.54
|  |  |  | Valor do BDI => | 0.67 |  | Valor com BDI => |  | 3.48
Observação
Fonte: C2949/SEINFRA
2.6.4 | Código | Banco | Descrição | Tipo |  | Und | Quant. | Valor Unit | Total
Composição | CP-C2.015 | Próprio | SINALIZAÇÃO COM TELA TAPUME EM PVC (H=1,2M) - 10 USOS | SERP - SERVIÇOS PRELIMINARES |  | M | 1 | 4.36 | 4.36
Composição Auxiliar | 88316 | SINAPI | SERVENTE COM ENCARGOS COMPLEMENTARES | SEDI - SERVIÇOS DIVERSOS |  | H | 0.0833 | 17.36 | 1.44
Composição Auxiliar | 96533 | SINAPI | FABRICAÇÃO, MONTAGEM E DESMONTAGEM DE FÔRMA PARA VIGA BALDRAME, EM MADEIRA SERRADA, E=25 MM, 2 UTILIZAÇÕES. AF_06/2017 | FUES - FUNDAÇÕES E ESTRUTURAS |  | m² | 0.012 | 102.89 | 1.23
Composição Auxiliar | 94969 | SINAPI | CONCRETO FCK = 15MPA, TRAÇO 1:3,4:3,5 (EM MASSA SECA DE CIMENTO/ AREIA MÉDIA/ BRITA 1) - PREPARO MECÂNICO COM BETONEIRA 600 L. AF_05/2021 | FUES - FUNDAÇÕES E ESTRUTURAS |  | m³ | 0.0014 | 366.35 | 0.51
Composição Auxiliar | 92873 | SINAPI | LANÇAMENTO COM USO DE BALDES, ADENSAMENTO E ACABAMENTO DE CONCRETO EM ESTRUTURAS. AF_12/2015 | FUES - FUNDAÇÕES E ESTRUTURAS |  | m³ | 0.0014 | 178.58 | 0.25
Insumo | 00000345 | SINAPI | ARAME GALVANIZADO 18 BWG, D = 1,24MM (0,009 KG/M) | Material |  | KG | 0.0096 | 41.39 | 0.39
Insumo | 00037524 | SINAPI | TELA PLASTICA LARANJA, TIPO TAPUME PARA SINALIZACAO, MALHA RETANGULAR, ROLO 1.20 X 50 M (L X C) | Material |  | M | 0.1 | 2.12 | 0.21
Insumo | 00000034 | SINAPI | ACO CA-50, 10,0 MM, VERGALHAO | Material |  | KG | 0.032 | 10.61 | 0.33
|  |  |  | MO sem LS => | 0.78766 | LS => | 0.91 | MO com LS => | 1.7
|  |  |  | Valor do BDI => | 1.05 |  | Valor com BDI => |  | 5.41
Observação
Fonte: 05158/ORSE
3.2 | Código | Banco | Descrição | Tipo |  | Und | Quant. | Valor Unit | Total
Composição | CP-C2.016 | Próprio | DEMOLIÇÃO DE ALVENARIA PARA QUALQUER TIPO DE BLOCO, DE FORMA MECANIZADA, SEM REAPROVEITAMENTO | SERP - SERVIÇOS PRELIMINARES |  | m³ | 1 | 40.61 | 40.61
Composição Auxiliar | 5678 | SINAPI | RETROESCAVADEIRA SOBRE RODAS COM CARREGADEIRA, TRAÇÃO 4X4, POTÊNCIA LÍQ. 88 HP, CAÇAMBA CARREG. CAP. MÍN. 1 M3, CAÇAMBA RETRO CAP. 0,26 M3, PESO OPERACIONAL MÍN. 6.674 KG, PROFUNDIDADE ESCAVAÇÃO MÁX. 4,37 M - CHP DIURNO. AF_06/2014 | CHOR - CUSTOS HORÁRIOS DE MÁQUINAS E EQUIPAMENTOS |  | CHP | 0.24 | 139.43 | 33.46
Composição Auxiliar | 5679 | SINAPI | RETROESCAVADEIRA SOBRE RODAS COM CARREGADEIRA, TRAÇÃO 4X4, POTÊNCIA LÍQ. 88 HP, CAÇAMBA CARREG. CAP. MÍN. 1 M3, CAÇAMBA RETRO CAP. 0,26 M3, PESO OPERACIONAL MÍN. 6.674 KG, PROFUNDIDADE ESCAVAÇÃO MÁX. 4,37 M - CHI DIURNO. AF_06/2014 | CHOR - CUSTOS HORÁRIOS DE MÁQUINAS E EQUIPAMENTOS |  | CHI | 0.1394 | 51.31 | 7.15
|  |  |  | MO sem LS => | 3.6047 | LS => | 4.18 | MO com LS => | 7.78
|  |  |  | Valor do BDI => | 9.81 |  | Valor com BDI => |  | 50.42
Observação
Fonte: 97625/SINAPI
3.3 | Código | Banco | Descrição | Tipo |  | Und | Quant. | Valor Unit | Total
Composição | CP-C2.065 | Próprio | DEMOLIÇÃO DE CONCRETO ARMADO C/MARTELETE PNEUMÁTICO | SEDI - SERVIÇOS DIVERSOS |  | m³ | 1 | 384.03 | 384.03
Composição Auxiliar | 88316 | SINAPI | SERVENTE COM ENCARGOS COMPLEMENTARES | SEDI - SERVIÇOS DIVERSOS |  | H | 1.5 | 17.36 | 26.04
Composição Auxiliar | 90972 | SINAPI | COMPRESSOR DE AR REBOCAVEL, VAZÃO 250 PCM, PRESSAO DE TRABALHO 102 PSI, MOTOR A DIESEL POTÊNCIA 81 CV - CHP DIURNO. AF_06/2015 | CHOR - CUSTOS HORÁRIOS DE MÁQUINAS E EQUIPAMENTOS |  | CHP | 2.5 | 82.45 | 206.12
Composição Auxiliar | 5795 | SINAPI | MARTELETE OU ROMPEDOR PNEUMÁTICO MANUAL, 28 KG, COM SILENCIADOR - CHP DIURNO. AF_07/2016 | CHOR - CUSTOS HORÁRIOS DE MÁQUINAS E EQUIPAMENTOS |  | CHP | 7.5 | 20.25 | 151.87
|  |  |  | MO sem LS => | 56.2294 | LS => | 65.13 | MO com LS => | 121.36
|  |  |  | Valor do BDI => | 92.85 |  | Valor com BDI => |  | 476.88
Observação
FONTE: C1048/SEINFRA
3.4 | Código | Banco | Descrição | Tipo |  | Und | Quant. | Valor Unit | Total
Composição | CP-C2.049 | Próprio | DEMOLIÇÃO DE ALVENARIA DE PEDRA COM REMOÇÃO LATERAL | SEDI - SERVIÇOS DIVERSOS |  | m³ | 1 | 174.11 | 174.11
Composição Auxiliar | 88309 | SINAPI | PEDREIRO COM ENCARGOS COMPLEMENTARES | SEDI - SERVIÇOS DIVERSOS |  | H | 1 | 22.04 | 22.04
Composição Auxiliar | 88316 | SINAPI | SERVENTE COM ENCARGOS COMPLEMENTARES | SEDI - SERVIÇOS DIVERSOS |  | H | 8.76 | 17.36 | 152.07
|  |  |  | MO sem LS => | 61.6226 | LS => | 71.38 | MO com LS => | 133
|  |  |  | Valor do BDI => | 42.09 |  | Valor com BDI => |  | 216.2
Observação
FONTE: C2992/SEINFRA
3.5 | Código | Banco | Descrição | Tipo |  | Und | Quant. | Valor Unit | Total
Composição | CP-C2.017 | Próprio | REMOÇÃO DE ÁRVORE, PORTE MÉDIO, COM UTILIZAÇÃO DE RETROESCAVADEIRA | SERP - SERVIÇOS PRELIMINARES |  | UN | 1 | 174.15 | 174.15
Composição Auxiliar | 5678 | SINAPI | RETROESCAVADEIRA SOBRE RODAS COM CARREGADEIRA, TRAÇÃO 4X4, POTÊNCIA LÍQ. 88 HP, CAÇAMBA CARREG. CAP. MÍN. 1 M3, CAÇAMBA RETRO CAP. 0,26 M3, PESO OPERACIONAL MÍN. 6.674 KG, PROFUNDIDADE ESCAVAÇÃO MÁX. 4,37 M - CHP DIURNO. AF_06/2014 | CHOR - CUSTOS HORÁRIOS DE MÁQUINAS E EQUIPAMENTOS |  | CHP | 1 | 139.43 | 139.43
Composição Auxiliar | 88316 | SINAPI | SERVENTE COM ENCARGOS COMPLEMENTARES | SEDI - SERVIÇOS DIVERSOS |  | H | 2 | 17.36 | 34.72
|  |  |  | MO sem LS => | 21.7115 | LS => | 25.15 | MO com LS => | 46.86
|  |  |  | Valor do BDI => | 42.1 |  | Valor com BDI => |  | 216.25
Observação
Fonte: 04268/ORSE
3.6 | Código | Banco | Descrição | Tipo |  | Und | Quant. | Valor Unit | Total
Composição | CP-C2.060 | Próprio | RETIRADA DE ARVORE COM DESTOCAMENTO MANUAL | SEDI - SERVIÇOS DIVERSOS |  | UN | 1 | 215.26 | 215.26
Composição Auxiliar | 88316 | SINAPI | SERVENTE COM ENCARGOS COMPLEMENTARES | SEDI - SERVIÇOS DIVERSOS |  | H | 12.4 | 17.36 | 215.26
|  |  |  | MO sem LS => | 75.6058 | LS => | 87.57 | MO com LS => | 163.18
|  |  |  | Valor do BDI => | 52.04 |  | Valor com BDI => |  | 267.3
Observação
FONTE: 5029/ORSE
3.10.5 | Código | Banco | Descrição | Tipo |  | Und | Quant. | Valor Unit | Total
Composição | CP-C2.055 | Próprio | RETIRADA E REPOSIÇÃO DE CALÇADA EM CIMENTADO SOBRE LASTRO DE CONCRETO, INCLUSIVE JUNTA DE DILATAÇÃO | SEDI - SERVIÇOS DIVERSOS |  | m² | 1 | 86.07 | 86.07
Composição Auxiliar | 88309 | SINAPI | PEDREIRO COM ENCARGOS COMPLEMENTARES | SEDI - SERVIÇOS DIVERSOS |  | H | 0.398 | 22.04 | 8.77
Composição Auxiliar | 88316 | SINAPI | SERVENTE COM ENCARGOS COMPLEMENTARES | SEDI - SERVIÇOS DIVERSOS |  | H | 1.817 | 17.36 | 31.54
Composição Auxiliar | 95241 | SINAPI | LASTRO DE CONCRETO MAGRO, APLICADO EM PISOS, LAJES SOBRE SOLO OU RADIERS, ESPESSURA DE 5 CM. AF_07/2016 | FUES - FUNDAÇÕES E ESTRUTURAS |  | m² | 1 | 26.16 | 26.16
Composição Auxiliar | 100490 | SINAPI | ARGAMASSA TRAÇO 1:4 (EM VOLUME DE CIMENTO E AREIA MÉDIA ÚMIDA), PREPARO MECÂNICO COM BETONEIRA 600 L. AF_08/2019 | SEDI - SERVIÇOS DIVERSOS |  | m³ | 0.0431 | 412.38 | 17.77
Insumo | 00003671 | SINAPI | JUNTA PLASTICA DE DILATACAO PARA PISOS, COR CINZA, 17 X 3 MM (ALTURA X ESPESSURA) | Material |  | M | 1.67 | 1.1 | 1.83
|  |  |  | MO sem LS => | 19.1123 | LS => | 22.14 | MO com LS => | 41.25
|  |  |  | Valor do BDI => | 20.81 |  | Valor com BDI => |  | 106.88
Observação
FONTE: ADAPTADO DE C100041-1/CAGEPA E 00013/ORSE
3.10.6 | Código | Banco | Descrição | Tipo |  | Und | Quant. | Valor Unit | Total
Composição | CP-C2.056 | Próprio | REMOÇÃO E REPOSIÇÃO DE MEIO-FIO REJUNTADO COM ARGAMASSA 1:3 (C:A) SOBRE BASE DE CONCRETO SIMPLES, COM REAPROVEITAMENTO DO MEIO-FIO | SEDI - SERVIÇOS DIVERSOS |  | M | 1 | 17.24 | 17.24
Composição Auxiliar | 88309 | SINAPI | PEDREIRO COM ENCARGOS COMPLEMENTARES | SEDI - SERVIÇOS DIVERSOS |  | H | 0.18 | 22.04 | 3.96
Composição Auxiliar | 88316 | SINAPI | SERVENTE COM ENCARGOS COMPLEMENTARES | SEDI - SERVIÇOS DIVERSOS |  | H | 0.36 | 17.36 | 6.24
Composição Auxiliar | 94969 | SINAPI | CONCRETO FCK = 15MPA, TRAÇO 1:3,4:3,5 (EM MASSA SECA DE CIMENTO/ AREIA MÉDIA/ BRITA 1) - PREPARO MECÂNICO COM BETONEIRA 600 L. AF_05/2021 | FUES - FUNDAÇÕES E ESTRUTURAS |  | m³ | 0.011 | 366.35 | 4.02
Composição Auxiliar | 103670 | SINAPI | LANÇAMENTO COM USO DE BALDES, ADENSAMENTO E ACABAMENTO DE CONCRETO EM ESTRUTURAS. AF_02/2022 | FUES - FUNDAÇÕES E ESTRUTURAS |  | m³ | 0.011 | 238.02 | 2.61
Composição Auxiliar | 100490 | SINAPI | ARGAMASSA TRAÇO 1:4 (EM VOLUME DE CIMENTO E AREIA MÉDIA ÚMIDA), PREPARO MECÂNICO COM BETONEIRA 600 L. AF_08/2019 | SEDI - SERVIÇOS DIVERSOS |  | m³ | 0.001 | 412.38 | 0.41
|  |  |  | MO sem LS => | 4.8464 | LS => | 5.61 | MO com LS => | 10.46
|  |  |  | Valor do BDI => | 4.16 |  | Valor com BDI => |  | 21.4
Observação
FONTE: 02624/ORSE
4.1.3 | Código | Banco | Descrição | Tipo |  | Und | Quant. | Valor Unit | Total
Composição | CP-C2.062 | Próprio | ESCAVAÇÃO MANUAL DE VALA OU CAVA EM MATERIAL DE 1ª CATEGORIA, PROFUNDIDADE ATÉ 1,50M | MOVT - MOVIMENTO DE TERRA |  | m³ | 1 | 52.08 | 52.08
Composição Auxiliar | 88316 | SINAPI | SERVENTE COM ENCARGOS COMPLEMENTARES | SEDI - SERVIÇOS DIVERSOS |  | H | 3 | 17.36 | 52.08
|  |  |  | MO sem LS => | 18.2922 | LS => | 21.19 | MO com LS => | 39.48
|  |  |  | Valor do BDI => | 12.59 |  | Valor com BDI => |  | 64.67
Observação
FONTE: 2497/ORSE
4.1.4 | Código | Banco | Descrição | Tipo |  | Und | Quant. | Valor Unit | Total
Composição | CP-C2.064 | Próprio | ESCAVAÇÃO MANUAL DE VALA OU CAVA EM MATERIAL DE 1ª CATEGORIA, PROFUNDIDADE ENTRE 1,50 E 3,00M | MOVT - MOVIMENTO DE TERRA |  | m³ | 1 | 78.12 | 78.12
Composição Auxiliar | 88316 | SINAPI | SERVENTE COM ENCARGOS COMPLEMENTARES | SEDI - SERVIÇOS DIVERSOS |  | H | 4.5 | 17.36 | 78.12
|  |  |  | MO sem LS => | 27.4383 | LS => | 31.78 | MO com LS => | 59.22
|  |  |  | Valor do BDI => | 18.88 |  | Valor com BDI => |  | 97
Observação
FONTE: 2498/ORSE
4.1.6 | Código | Banco | Descrição | Tipo |  | Und | Quant. | Valor Unit | Total
Composição | CP-C2.063 | Próprio | ESCAVAÇÃO MANUAL DE VALA OU CAVA EM MATERIAL DE 2ª CATEGORIA, PROFUNDIDADE ATÉ 1,50M | ASTU - ASSENTAMENTO DE TUBOS E PECAS |  | m³ | 1 | 86.8 | 86.8
Composição Auxiliar | 88316 | SINAPI | SERVENTE COM ENCARGOS COMPLEMENTARES | SEDI - SERVIÇOS DIVERSOS |  | H | 5 | 17.36 | 86.8
|  |  |  | MO sem LS => | 30.487 | LS => | 35.31 | MO com LS => | 65.8
|  |  |  | Valor do BDI => | 20.98 |  | Valor com BDI => |  | 107.78
Observação
FONTE: 2499/ORSE
4.1.8 | Código | Banco | Descrição | Tipo |  | Und | Quant. | Valor Unit | Total
Composição | CP-C2.020 | Próprio | ESCAVAÇÃO EM MATERIAL DE 3° CATEGORIA COM ROMPEDOR HIDRÁULICO ACOPLADO A RETROESCAVADEIRA, INCLUSO REMOÇÃO DE MATERIAL DA VALA | ASTU - ASSENTAMENTO DE TUBOS E PECAS |  | m³ | 1 | 113.93 | 113.93
Composição Auxiliar | 88316 | SINAPI | SERVENTE COM ENCARGOS COMPLEMENTARES | SEDI - SERVIÇOS DIVERSOS |  | H | 0.2381 | 17.36 | 4.13
Composição Auxiliar | 5678 | SINAPI | RETROESCAVADEIRA SOBRE RODAS COM CARREGADEIRA, TRAÇÃO 4X4, POTÊNCIA LÍQ. 88 HP, CAÇAMBA CARREG. CAP. MÍN. 1 M3, CAÇAMBA RETRO CAP. 0,26 M3, PESO OPERACIONAL MÍN. 6.674 KG, PROFUNDIDADE ESCAVAÇÃO MÁX. 4,37 M - CHP DIURNO. AF_06/2014 | CHOR - CUSTOS HORÁRIOS DE MÁQUINAS E EQUIPAMENTOS |  | CHP | 0.0556 | 139.43 | 7.75
Composição Auxiliar | CP-C2.021 | Próprio | RETROESCAVADEIRA SOBRE RODAS COM CARREGADEIRA , PESO OPERACIONAL MÍN. 6,674, POTÊNCIA LÍQ 88 HP, COM MARTELO ROMPEDOR HIDRÁULICO ENTRE 275 A 362 KG - CHP DIURNO | CHOR - CUSTOS HORÁRIOS DE MÁQUINAS E EQUIPAMENTOS |  | CHP | 0.2381 | 428.63 | 102.05
|  |  |  | MO sem LS => | 4.2441 | LS => | 4.92 | MO com LS => | 9.16
|  |  |  | Valor do BDI => | 27.54 |  | Valor com BDI => |  | 141.47
Observação
Fonte: C041310-1/CAGEPA
4.1.11 | Código | Banco | Descrição | Tipo |  | Und | Quant. | Valor Unit | Total
Composição | CP-C1.064 | Próprio | DESMONTE DE MATERIAL DE 3ª CATEGORIA A FRIO COM ARGAMASSA EXPANSIVA | MOVT - MOVIMENTO DE TERRA |  | m³ | 1 | 365.01 | 365.01
Composição Auxiliar | 90979 | SINAPI | COMPRESSOR DE AR REBOCÁVEL, VAZÃO 748 PCM, PRESSÃO EFETIVA DE TRABALHO 102 PSI, MOTOR DIESEL, POTÊNCIA 210 CV - CHP DIURNO. AF_06/2015 | CHOR - CUSTOS HORÁRIOS DE MÁQUINAS E EQUIPAMENTOS |  | CHP | 0.4393 | 213.16 | 93.64
Composição Auxiliar | 92966 | SINAPI | MARTELO PERFURADOR PNEUMÁTICO MANUAL, HASTE 25 X 75 MM, 21 KG - CHP DIURNO. AF_12/2015 | CHOR - CUSTOS HORÁRIOS DE MÁQUINAS E EQUIPAMENTOS |  | CHP | 1.757 | 20.35 | 35.75
Composição Auxiliar | 88316 | SINAPI | SERVENTE COM ENCARGOS COMPLEMENTARES | SEDI - SERVIÇOS DIVERSOS |  | H | 0.4393 | 17.36 | 7.62
Insumo | 4184 | ORSE | Argamassa expansiva, CAIMEX ou similar | Material |  | kg | 13.125 | 16.09 | 211.18
Insumo | 4163 | ORSE | Broca em aço 400 x 35 mm, série 11 | Material |  | un | 0.03205 | 525.03 | 16.82
|  |  |  | MO sem LS => | 13.7052 | LS => | 15.87 | MO com LS => | 29.58
|  |  |  | Valor do BDI => | 88.25 |  | Valor com BDI => |  | 453.26
Observação
Fonte: 5505766/SICRO
4.2.1 | Código | Banco | Descrição | Tipo |  | Und | Quant. | Valor Unit | Total
Composição | CP-C2.066 | Próprio | CARGA, MANOBRA E DESCARGA DE MATERIAL DE 3ªCATEGORIA (ROCHA DURA FRAGMENTADA) EM CAMINHÃO BASCULANTE DE 10M3 COM CARGA MECÂNICA (RETROESCAVADEIRA), INCLUSIVE LIMPEZA MANUAL | MOVT - MOVIMENTO DE TERRA |  | m³ | 1 | 15.5 | 15.5
Composição Auxiliar | 5680 | SINAPI | RETROESCAVADEIRA SOBRE RODAS COM CARREGADEIRA, TRAÇÃO 4X2, POTÊNCIA LÍQ. 79 HP, CAÇAMBA CARREG. CAP. MÍN. 1 M3, CAÇAMBA RETRO CAP. 0,20 M3, PESO OPERACIONAL MÍN. 6.570 KG, PROFUNDIDADE ESCAVAÇÃO MÁX. 4,37 M - CHP DIURNO. AF_06/2014 | CHOR - CUSTOS HORÁRIOS DE MÁQUINAS E EQUIPAMENTOS |  | CHP | 0.0588 | 127.14 | 7.47
Composição Auxiliar | 88316 | SINAPI | SERVENTE COM ENCARGOS COMPLEMENTARES | SEDI - SERVIÇOS DIVERSOS |  | H | 0.097 | 17.36 | 1.68
Composição Auxiliar | 91386 | SINAPI | CAMINHÃO BASCULANTE 10 M3, TRUCADO CABINE SIMPLES, PESO BRUTO TOTAL 23.000 KG, CARGA ÚTIL MÁXIMA 15.935 KG, DISTÂNCIA ENTRE EIXOS 4,80 M, POTÊNCIA 230 CV INCLUSIVE CAÇAMBA METÁLICA - CHP DIURNO. AF_06/2014 | CHOR - CUSTOS HORÁRIOS DE MÁQUINAS E EQUIPAMENTOS |  | CHP | 0.0162 | 255.62 | 4.14
Composição Auxiliar | 91387 | SINAPI | CAMINHÃO BASCULANTE 10 M3, TRUCADO CABINE SIMPLES, PESO BRUTO TOTAL 23.000 KG, CARGA ÚTIL MÁXIMA 15.935 KG, DISTÂNCIA ENTRE EIXOS 4,80 M, POTÊNCIA 230 CV INCLUSIVE CAÇAMBA METÁLICA - CHI DIURNO. AF_06/2014 | CHOR - CUSTOS HORÁRIOS DE MÁQUINAS E EQUIPAMENTOS |  | CHI | 0.0428 | 51.65 | 2.21
|  |  |  | MO sem LS => | 1.5707 | LS => | 1.82 | MO com LS => | 3.39
|  |  |  | Valor do BDI => | 3.74 |  | Valor com BDI => |  | 19.24
Observação
FONTE: C041066-1/CAGEPA
5.1 | Código | Banco | Descrição | Tipo |  | Und | Quant. | Valor Unit | Total
Composição | CP-C2.026 | Próprio | ESCORAMENTO DE VALA PARA PROFUNDIDADE DE 1,25 M A 3,0 M E LARGURA MENOR QUE 1,5 M | ESCO - ESCORAMENTO |  | m² | 1 | 28.94 | 28.94
Composição Auxiliar | 101576 | SINAPI | ESCORAMENTO DE VALA, TIPO DESCONTÍNUO, COM PROFUNDIDADE DE 0 A 1,5 M, LARGURA MENOR QUE 1,5 M. AF_08/2020 | ESCO - ESCORAMENTO |  | m² | 0.28 | 33.13 | 9.27
Composição Auxiliar | 101578 | SINAPI | ESCORAMENTO DE VALA, TIPO DESCONTÍNUO, COM PROFUNDIDADE DE 1,5 M A 3,0 M, LARGURA MENOR QUE 1,5 M. AF_08/2020 | ESCO - ESCORAMENTO |  | m² | 0.72 | 27.33 | 19.67
|  |  |  | MO sem LS => | 5.2124 | LS => | 6.04 | MO com LS => | 11.25
|  |  |  | Valor do BDI => | 6.99 |  | Valor com BDI => |  | 35.93
6.1 | Código | Banco | Descrição | Tipo |  | Und | Quant. | Valor Unit | Total
Composição | CP-C2.027 | Próprio | REBAIXAMENTO DE LENÇOL FREÁTICO COM PONTEIRAS FILTRANTES EM VALAS (METRO DE VALA), INCLUSIVE BOMBEAMENTO | SEES - SERVIÇOS ESPECIAIS |  | M | 1 | 56.42 | 56.42
Composição Auxiliar | 88264 | SINAPI | ELETRICISTA COM ENCARGOS COMPLEMENTARES | SEDI - SERVIÇOS DIVERSOS |  | H | 0.1487 | 22.29 | 3.31
Composição Auxiliar | 88316 | SINAPI | SERVENTE COM ENCARGOS COMPLEMENTARES | SEDI - SERVIÇOS DIVERSOS |  | H | 0.5628 | 17.36 | 9.77
Composição Auxiliar | 6259 | SINAPI | CAMINHÃO PIPA 6.000 L, PESO BRUTO TOTAL 13.000 KG, DISTÂNCIA ENTRE EIXOS 4,80 M, POTÊNCIA 189 CV INCLUSIVE TANQUE DE AÇO PARA TRANSPORTE DE ÁGUA, CAPACIDADE 6 M3 - CHP DIURNO. AF_06/2014 | CHOR - CUSTOS HORÁRIOS DE MÁQUINAS E EQUIPAMENTOS |  | CHP | 0.086 | 254.46 | 21.88
Composição Auxiliar | 88267 | SINAPI | ENCANADOR OU BOMBEIRO HIDRÁULICO COM ENCARGOS COMPLEMENTARES | SEDI - SERVIÇOS DIVERSOS |  | H | 0.0357 | 21.43 | 0.76
Composição Auxiliar | 73467 | SINAPI | CAMINHÃO TOCO, PBT 14.300 KG, CARGA ÚTIL MÁX. 9.710 KG, DIST. ENTRE EIXOS 3,56 M, POTÊNCIA 185 CV, INCLUSIVE CARROCERIA FIXA ABERTA DE MADEIRA P/ TRANSPORTE GERAL DE CARGA SECA, DIMEN. APROX. 2,50 X 6,50 X 0,50 M - CHP DIURNO. AF_06/2014 | CHOR - CUSTOS HORÁRIOS DE MÁQUINAS E EQUIPAMENTOS |  | CHP | 0.043 | 162.66 | 6.99
Insumo | 2449 | ORSE | Aluguel de bomba de drenagem - "darka" - diametro 4" - ,potência = 5 cv | Equipamento |  | h | 0.125 | 4.1 | 0.51
Insumo | 11 | ORSE | Conjunto de ponteiras (25un) filtrantes com 40mde coletores para rebaixamento de lençol freático e equipamento (aluguel mensal) | Serviços |  | mês | 0.0024 | 5500 | 13.2
|  |  |  | MO sem LS => | 5.9538 | LS => | 6.9 | MO com LS => | 12.85
|  |  |  | Valor do BDI => | 13.64 |  | Valor com BDI => |  | 70.06
Observação
Fonte: 6418 E 03090/ORSE
7.3.1 | Código | Banco | Descrição | Tipo |  | Und | Quant. | Valor Unit | Total
Composição | CP-C2.036 | Próprio | ASSENTAMENTO DE TUBO DE QUEDA, INCLUSO BASE DE CONCRETO | SEDI - SERVIÇOS DIVERSOS |  | M | 1 | 268.73 | 268.73
Composição Auxiliar | 88267 | SINAPI | ENCANADOR OU BOMBEIRO HIDRÁULICO COM ENCARGOS COMPLEMENTARES | SEDI - SERVIÇOS DIVERSOS |  | H | 0.12 | 21.43 | 2.57
Composição Auxiliar | 88248 | SINAPI | AUXILIAR DE ENCANADOR OU BOMBEIRO HIDRÁULICO COM ENCARGOS COMPLEMENTARES | SEDI - SERVIÇOS DIVERSOS |  | H | 1.2 | 16.85 | 20.22
Composição Auxiliar | 88239 | SINAPI | AJUDANTE DE CARPINTEIRO COM ENCARGOS COMPLEMENTARES | SEDI - SERVIÇOS DIVERSOS |  | H | 0.75 | 17.27 | 12.95
Composição Auxiliar | 88262 | SINAPI | CARPINTEIRO DE FORMAS COM ENCARGOS COMPLEMENTARES | SEDI - SERVIÇOS DIVERSOS |  | H | 0.75 | 21.79 | 16.34
Composição Auxiliar | 88316 | SINAPI | SERVENTE COM ENCARGOS COMPLEMENTARES | SEDI - SERVIÇOS DIVERSOS |  | H | 5.36 | 17.36 | 93.04
Composição Auxiliar | 102480 | SINAPI | CONCRETO FCK = 15MPA, TRAÇO 1:3,4:3,4 (EM MASSA SECA DE CIMENTO/ AREIA MÉDIA/ SEIXO ROLADO) - PREPARO MECÂNICO COM BETONEIRA 600 L. AF_05/2021 | FUES - FUNDAÇÕES E ESTRUTURAS |  | m³ | 0.1848 | 503.49 | 93.04
Insumo | 00004513 | SINAPI | CAIBRO 5 X 5 CM EM PINUS, MISTA OU EQUIVALENTE DA REGIAO - BRUTA | Material |  | M | 1.5 | 9.26 | 13.89
Insumo | 00005061 | SINAPI | PREGO DE ACO POLIDO COM CABECA 18 X 27 (2 1/2 X 10) | Material |  | KG | 0.1 | 25 | 2.5
Insumo | 00006212 | SINAPI | TABUA *2,5 X 30 CM EM PINUS, MISTA OU EQUIVALENTE DA REGIAO - BRUTA | Material |  | M | 0.65 | 21.83 | 14.18
|  |  |  | MO sem LS => | 55.5669 | LS => | 64.36 | MO com LS => | 119.93
|  |  |  | Valor do BDI => | 64.97 |  | Valor com BDI => |  | 333.7
Observação
Fonte: C171055-1/CAGEPA
7.4.1 | Código | Banco | Descrição | Tipo |  | Und | Quant. | Valor Unit | Total
Composição | CP-C2.033 | Próprio | POÇO DE VISITA CIRCULAR PARA ESGOTO, EM CONCRETO PRÉ-MOLDADO, DIÂMETRO INTERNO = 0,80 M, PROFUNDIDADE ATÉ 0,80M, INCLUSIVE ASSENTAMENTO DO TAMPÃO | DROP - DRENAGEM/OBRAS DE CONTENÇÃO / POÇOS DE VISITA E CAIXAS |  | UN | 1 | 932.53 | 932.53
Composição Auxiliar | 5678 | SINAPI | RETROESCAVADEIRA SOBRE RODAS COM CARREGADEIRA, TRAÇÃO 4X4, POTÊNCIA LÍQ. 88 HP, CAÇAMBA CARREG. CAP. MÍN. 1 M3, CAÇAMBA RETRO CAP. 0,26 M3, PESO OPERACIONAL MÍN. 6.674 KG, PROFUNDIDADE ESCAVAÇÃO MÁX. 4,37 M - CHP DIURNO. AF_06/2014 | CHOR - CUSTOS HORÁRIOS DE MÁQUINAS E EQUIPAMENTOS |  | CHP | 0.2377 | 139.43 | 33.14
Composição Auxiliar | 5679 | SINAPI | RETROESCAVADEIRA SOBRE RODAS COM CARREGADEIRA, TRAÇÃO 4X4, POTÊNCIA LÍQ. 88 HP, CAÇAMBA CARREG. CAP. MÍN. 1 M3, CAÇAMBA RETRO CAP. 0,26 M3, PESO OPERACIONAL MÍN. 6.674 KG, PROFUNDIDADE ESCAVAÇÃO MÁX. 4,37 M - CHI DIURNO. AF_06/2014 | CHOR - CUSTOS HORÁRIOS DE MÁQUINAS E EQUIPAMENTOS |  | CHI | 0.4845 | 51.31 | 24.85
Composição Auxiliar | 97738 | SINAPI | PEÇA CIRCULAR PRÉ-MOLDADA, VOLUME DE CONCRETO DE 10 A 30 LITROS, TAXA DE FIBRA DE POLIPROPILENO APROXIMADA DE 6 KG/M³. AF_01/2018_P | FUES - FUNDAÇÕES E ESTRUTURAS |  | m³ | 0.0221 | 3619.02 | 79.98
Composição Auxiliar | 97739 | SINAPI | PEÇA CIRCULAR PRÉ-MOLDADA, VOLUME DE CONCRETO DE 30 A 100 LITROS, TAXA DE AÇO APROXIMADA DE 30KG/M³. AF_01/2018 | FUES - FUNDAÇÕES E ESTRUTURAS |  | m³ | 0.0662 | 2395.4 | 158.57
Composição Auxiliar | 100475 | SINAPI | ARGAMASSA TRAÇO 1:3 (EM VOLUME DE CIMENTO E AREIA MÉDIA ÚMIDA) COM ADIÇÃO DE IMPERMEABILIZANTE, PREPARO MECÂNICO COM BETONEIRA 400 L. AF_08/2019 | SEDI - SERVIÇOS DIVERSOS |  | m³ | 0.0569 | 647.69 | 36.85
Composição Auxiliar | 96620 | SINAPI | LASTRO DE CONCRETO MAGRO, APLICADO EM PISOS, LAJES SOBRE SOLO OU RADIERS. AF_08/2017 | FUES - FUNDAÇÕES E ESTRUTURAS |  | m³ | 0.09 | 523.38 | 47.1
Composição Auxiliar | CP-C2.032 | Próprio | ASSENTAMENTO DE TAMPA CIRCULAR PARA ESGOTO, EM FERRO FUNDIDO, DIÂMETRO INTERNO = 0,6 M | DROP - DRENAGEM/OBRAS DE CONTENÇÃO / POÇOS DE VISITA E CAIXAS |  | UN | 1 | 68.4 | 68.4
Composição Auxiliar | 88309 | SINAPI | PEDREIRO COM ENCARGOS COMPLEMENTARES | SEDI - SERVIÇOS DIVERSOS |  | H | 1.1506 | 22.04 | 25.35
Composição Auxiliar | 88316 | SINAPI | SERVENTE COM ENCARGOS COMPLEMENTARES | SEDI - SERVIÇOS DIVERSOS |  | H | 0.9041 | 17.36 | 15.69
Composição Auxiliar | 101165 | SINAPI | ALVENARIA DE EMBASAMENTO COM BLOCO ESTRUTURAL DE CONCRETO, DE 14X19X29CM E ARGAMASSA DE ASSENTAMENTO COM PREPARO EM BETONEIRA. AF_05/2020 | FUES - FUNDAÇÕES E ESTRUTURAS |  | m³ | 0.102 | 818.84 | 83.52
Composição Auxiliar | 90282 | SINAPI | GRAUTE FGK=15 MPA; TRAÇO 1:2,2:2,5:0,3 (EM MASSA SECA DE CIMENTO/ AREIA GROSSA/ BRITA 0/ ADITIVO) - PREPARO MECÂNICO COM BETONEIRA 400 L. AF_09/2021 | FUES - FUNDAÇÕES E ESTRUTURAS |  | m³ | 0.102 | 425.12 | 43.36
Composição Auxiliar | 92769 | SINAPI | ARMAÇÃO DE LAJE DE UMA ESTRUTURA CONVENCIONAL DE CONCRETO ARMADO EM UM EDIFÍCIO DE MÚLTIPLOS PAVIMENTOS UTILIZANDO AÇO CA-50 DE 6,3 MM - MONTAGEM. AF_12/2015 | FUES - FUNDAÇÕES E ESTRUTURAS |  | KG | 4.49 | 15.31 | 68.74
Composição Auxiliar | 96555 | SINAPI | CONCRETAGEM DE BLOCOS DE COROAMENTO E VIGAS BALDRAME, FCK 30 MPA, COM USO DE JERICA  LANÇAMENTO, ADENSAMENTO E ACABAMENTO. AF_06/2017 | FUES - FUNDAÇÕES E ESTRUTURAS |  | m³ | 0.154 | 587.48 | 90.47
Insumo | 00007258 | SINAPI | TIJOLO CERAMICO MACICO COMUM *5 X 10 X 20* CM (L X A X C) | Material |  | UN | 31.3274 | 0.55 | 17.23
Insumo | 00012544 | SINAPI | ANEL EM CONCRETO ARMADO, LISO, PARA POCOS DE VISITAS, POCOS DE INSPECAO, FOSSAS SEPTICAS E SUMIDOUROS, SEM FUNDO, DIAMETRO INTERNO DE 0,80 M E ALTURA DE 0,50 M | Material |  | UN | 1 | 139.28 | 139.28
|  |  |  | MO sem LS => | 126.1641 | LS => | 146.14 | MO com LS => | 272.3
|  |  |  | Valor do BDI => | 225.48 |  | Valor com BDI => |  | 1158.01
Observação
Fonte: ADAPTADO DE 98415 E 97978/SINAPI
7.4.2 | Código | Banco | Descrição | Tipo |  | Und | Quant. | Valor Unit | Total
Composição | CP-C2.034 | Próprio | POÇO DE VISITA CIRCULAR PARA ESGOTO, EM CONCRETO PRÉ-MOLDADO, DIÂMETRO INTERNO = 1,00 M, PROFUNDIDADE DE 0,81 A 1,10 M, INCLUSIVE ASSENTAMENTO DO TAMPÃO | DROP - DRENAGEM/OBRAS DE CONTENÇÃO / POÇOS DE VISITA E CAIXAS |  | UN | 1 | 1372.06 | 1372.06
Composição Auxiliar | 5678 | SINAPI | RETROESCAVADEIRA SOBRE RODAS COM CARREGADEIRA, TRAÇÃO 4X4, POTÊNCIA LÍQ. 88 HP, CAÇAMBA CARREG. CAP. MÍN. 1 M3, CAÇAMBA RETRO CAP. 0,26 M3, PESO OPERACIONAL MÍN. 6.674 KG, PROFUNDIDADE ESCAVAÇÃO MÁX. 4,37 M - CHP DIURNO. AF_06/2014 | CHOR - CUSTOS HORÁRIOS DE MÁQUINAS E EQUIPAMENTOS |  | CHP | 0.2818 | 139.43 | 39.29
Composição Auxiliar | 5679 | SINAPI | RETROESCAVADEIRA SOBRE RODAS COM CARREGADEIRA, TRAÇÃO 4X4, POTÊNCIA LÍQ. 88 HP, CAÇAMBA CARREG. CAP. MÍN. 1 M3, CAÇAMBA RETRO CAP. 0,26 M3, PESO OPERACIONAL MÍN. 6.674 KG, PROFUNDIDADE ESCAVAÇÃO MÁX. 4,37 M - CHI DIURNO. AF_06/2014 | CHOR - CUSTOS HORÁRIOS DE MÁQUINAS E EQUIPAMENTOS |  | CHI | 0.5743 | 51.31 | 29.46
Composição Auxiliar | 88309 | SINAPI | PEDREIRO COM ENCARGOS COMPLEMENTARES | SEDI - SERVIÇOS DIVERSOS |  | H | 1.5139 | 22.04 | 33.36
Composição Auxiliar | 88316 | SINAPI | SERVENTE COM ENCARGOS COMPLEMENTARES | SEDI - SERVIÇOS DIVERSOS |  | H | 1.1895 | 17.36 | 20.64
Composição Auxiliar | 88628 | SINAPI | ARGAMASSA TRAÇO 1:3 (EM VOLUME DE CIMENTO E AREIA MÉDIA ÚMIDA), PREPARO MECÂNICO COM BETONEIRA 400 L. AF_08/2019 | SEDI - SERVIÇOS DIVERSOS |  | m³ | 0.0995 | 465.39 | 46.3
Composição Auxiliar | 97738 | SINAPI | PEÇA CIRCULAR PRÉ-MOLDADA, VOLUME DE CONCRETO DE 10 A 30 LITROS, TAXA DE FIBRA DE POLIPROPILENO APROXIMADA DE 6 KG/M³. AF_01/2018_P | FUES - FUNDAÇÕES E ESTRUTURAS |  | m³ | 0.0221 | 3619.02 | 79.98
Composição Auxiliar | 97740 | SINAPI | PEÇA CIRCULAR PRÉ-MOLDADA, VOLUME DE CONCRETO ACIMA DE 100 LITROS, TAXA DE AÇO APROXIMADA DE 30KG/M³. AF_01/2018 | FUES - FUNDAÇÕES E ESTRUTURAS |  | m³ | 0.1216 | 1797.14 | 218.53
Composição Auxiliar | 96620 | SINAPI | LASTRO DE CONCRETO MAGRO, APLICADO EM PISOS, LAJES SOBRE SOLO OU RADIERS. AF_08/2017 | FUES - FUNDAÇÕES E ESTRUTURAS |  | m³ | 0.1005 | 523.38 | 52.59
Composição Auxiliar | CP-C2.032 | Próprio | ASSENTAMENTO DE TAMPA CIRCULAR PARA ESGOTO, EM FERRO FUNDIDO, DIÂMETRO INTERNO = 0,6 M | DROP - DRENAGEM/OBRAS DE CONTENÇÃO / POÇOS DE VISITA E CAIXAS |  | UN | 1 | 68.4 | 68.4
Composição Auxiliar | 101165 | SINAPI | ALVENARIA DE EMBASAMENTO COM BLOCO ESTRUTURAL DE CONCRETO, DE 14X19X29CM E ARGAMASSA DE ASSENTAMENTO COM PREPARO EM BETONEIRA. AF_05/2020 | FUES - FUNDAÇÕES E ESTRUTURAS |  | m³ | 0.128 | 818.84 | 104.81
Composição Auxiliar | 90282 | SINAPI | GRAUTE FGK=15 MPA; TRAÇO 1:2,2:2,5:0,3 (EM MASSA SECA DE CIMENTO/ AREIA GROSSA/ BRITA 0/ ADITIVO) - PREPARO MECÂNICO COM BETONEIRA 400 L. AF_09/2021 | FUES - FUNDAÇÕES E ESTRUTURAS |  | m³ | 0.128 | 425.12 | 54.41
Composição Auxiliar | 92769 | SINAPI | ARMAÇÃO DE LAJE DE UMA ESTRUTURA CONVENCIONAL DE CONCRETO ARMADO EM UM EDIFÍCIO DE MÚLTIPLOS PAVIMENTOS UTILIZANDO AÇO CA-50 DE 6,3 MM - MONTAGEM. AF_12/2015 | FUES - FUNDAÇÕES E ESTRUTURAS |  | KG | 5.64 | 15.31 | 86.34
Composição Auxiliar | 96555 | SINAPI | CONCRETAGEM DE BLOCOS DE COROAMENTO E VIGAS BALDRAME, FCK 30 MPA, COM USO DE JERICA  LANÇAMENTO, ADENSAMENTO E ACABAMENTO. AF_06/2017 | FUES - FUNDAÇÕES E ESTRUTURAS |  | m³ | 0.201 | 587.48 | 118.08
Insumo | 00007258 | SINAPI | TIJOLO CERAMICO MACICO COMUM *5 X 10 X 20* CM (L X A X C) | Material |  | UN | 82.207 | 0.55 | 45.21
Insumo | 00012547 | SINAPI | ANEL EM CONCRETO ARMADO, LISO, PARA POCOS DE VISITAS, POCOS DE INSPECAO, FOSSAS SEPTICAS E SUMIDOUROS, SEM FUNDO, DIAMETRO INTERNO DE 1,00 M E ALTURA DE 0,50 M | Material |  | UN | 2 | 187.33 | 374.66
|  |  |  | MO sem LS => | 138.7249 | LS => | 160.69 | MO com LS => | 299.41
|  |  |  | Valor do BDI => | 331.76 |  | Valor com BDI => |  | 1703.82
Observação
Fonte: ADAPTADO DE 98414 E 98415/SINAPI
7.4.3 | Código | Banco | Descrição | Tipo |  | Und | Quant. | Valor Unit | Total
Composição | CP-C2.035 | Próprio | POÇO DE VISITA CIRCULAR PARA ESGOTO, EM CONCRETO PRÉ-MOLDADO, DIÂMETRO INTERNO = 1,20 M, PROFUNDIDADE DE 1,11 A 2,00M, INCLUSIVE ASSENTAMENTO DO TAMPÃO | DROP - DRENAGEM/OBRAS DE CONTENÇÃO / POÇOS DE VISITA E CAIXAS |  | UN | 1 | 2149.02 | 2149.02
Composição Auxiliar | 5678 | SINAPI | RETROESCAVADEIRA SOBRE RODAS COM CARREGADEIRA, TRAÇÃO 4X4, POTÊNCIA LÍQ. 88 HP, CAÇAMBA CARREG. CAP. MÍN. 1 M3, CAÇAMBA RETRO CAP. 0,26 M3, PESO OPERACIONAL MÍN. 6.674 KG, PROFUNDIDADE ESCAVAÇÃO MÁX. 4,37 M - CHP DIURNO. AF_06/2014 | CHOR - CUSTOS HORÁRIOS DE MÁQUINAS E EQUIPAMENTOS |  | CHP | 0.3338 | 139.43 | 46.54
Composição Auxiliar | 5679 | SINAPI | RETROESCAVADEIRA SOBRE RODAS COM CARREGADEIRA, TRAÇÃO 4X4, POTÊNCIA LÍQ. 88 HP, CAÇAMBA CARREG. CAP. MÍN. 1 M3, CAÇAMBA RETRO CAP. 0,26 M3, PESO OPERACIONAL MÍN. 6.674 KG, PROFUNDIDADE ESCAVAÇÃO MÁX. 4,37 M - CHI DIURNO. AF_06/2014 | CHOR - CUSTOS HORÁRIOS DE MÁQUINAS E EQUIPAMENTOS |  | CHI | 0.6802 | 51.31 | 34.9
Composição Auxiliar | 88309 | SINAPI | PEDREIRO COM ENCARGOS COMPLEMENTARES | SEDI - SERVIÇOS DIVERSOS |  | H | 1.9429 | 22.04 | 42.82
Composição Auxiliar | 88316 | SINAPI | SERVENTE COM ENCARGOS COMPLEMENTARES | SEDI - SERVIÇOS DIVERSOS |  | H | 1.5265 | 17.36 | 26.5
Composição Auxiliar | 97738 | SINAPI | PEÇA CIRCULAR PRÉ-MOLDADA, VOLUME DE CONCRETO DE 10 A 30 LITROS, TAXA DE FIBRA DE POLIPROPILENO APROXIMADA DE 6 KG/M³. AF_01/2018_P | FUES - FUNDAÇÕES E ESTRUTURAS |  | m³ | 0.0221 | 3619.02 | 79.98
Composição Auxiliar | 97740 | SINAPI | PEÇA CIRCULAR PRÉ-MOLDADA, VOLUME DE CONCRETO ACIMA DE 100 LITROS, TAXA DE AÇO APROXIMADA DE 30KG/M³. AF_01/2018 | FUES - FUNDAÇÕES E ESTRUTURAS |  | m³ | 0.1885 | 1797.14 | 338.76
Composição Auxiliar | 100475 | SINAPI | ARGAMASSA TRAÇO 1:3 (EM VOLUME DE CIMENTO E AREIA MÉDIA ÚMIDA) COM ADIÇÃO DE IMPERMEABILIZANTE, PREPARO MECÂNICO COM BETONEIRA 400 L. AF_08/2019 | SEDI - SERVIÇOS DIVERSOS |  | m³ | 0.1524 | 647.69 | 98.7
Composição Auxiliar | 96620 | SINAPI | LASTRO DE CONCRETO MAGRO, APLICADO EM PISOS, LAJES SOBRE SOLO OU RADIERS. AF_08/2017 | FUES - FUNDAÇÕES E ESTRUTURAS |  | m³ | 0.1418 | 523.38 | 74.21
Composição Auxiliar | 101165 | SINAPI | ALVENARIA DE EMBASAMENTO COM BLOCO ESTRUTURAL DE CONCRETO, DE 14X19X29CM E ARGAMASSA DE ASSENTAMENTO COM PREPARO EM BETONEIRA. AF_05/2020 | FUES - FUNDAÇÕES E ESTRUTURAS |  | m³ | 0.153 | 818.84 | 125.28
Composição Auxiliar | 90282 | SINAPI | GRAUTE FGK=15 MPA; TRAÇO 1:2,2:2,5:0,3 (EM MASSA SECA DE CIMENTO/ AREIA GROSSA/ BRITA 0/ ADITIVO) - PREPARO MECÂNICO COM BETONEIRA 400 L. AF_09/2021 | FUES - FUNDAÇÕES E ESTRUTURAS |  | m³ | 0.153 | 425.12 | 65.04
Composição Auxiliar | 92769 | SINAPI | ARMAÇÃO DE LAJE DE UMA ESTRUTURA CONVENCIONAL DE CONCRETO ARMADO EM UM EDIFÍCIO DE MÚLTIPLOS PAVIMENTOS UTILIZANDO AÇO CA-50 DE 6,3 MM - MONTAGEM. AF_12/2015 | FUES - FUNDAÇÕES E ESTRUTURAS |  | KG | 7.4725 | 15.31 | 114.4
Composição Auxiliar | 96555 | SINAPI | CONCRETAGEM DE BLOCOS DE COROAMENTO E VIGAS BALDRAME, FCK 30 MPA, COM USO DE JERICA  LANÇAMENTO, ADENSAMENTO E ACABAMENTO. AF_06/2017 | FUES - FUNDAÇÕES E ESTRUTURAS |  | m³ | 0.2545 | 587.48 | 149.51
Composição Auxiliar | CP-C2.032 | Próprio | ASSENTAMENTO DE TAMPA CIRCULAR PARA ESGOTO, EM FERRO FUNDIDO, DIÂMETRO INTERNO = 0,6 M | DROP - DRENAGEM/OBRAS DE CONTENÇÃO / POÇOS DE VISITA E CAIXAS |  | UN | 1 | 68.4 | 68.4
Composição Auxiliar | 97987 | SINAPI | ACRÉSCIMO PARA POÇO DE VISITA CIRCULAR PARA ESGOTO, EM CONCRETO PRÉ-MOLDADO, DIÂMETRO INTERNO = 1,2 M. AF_12/2020 | DROP - DRENAGEM/OBRAS DE CONTENÇÃO / POÇOS DE VISITA E CAIXAS |  | M | 0.5 | 589.8 | 294.9
Insumo | 00007258 | SINAPI | TIJOLO CERAMICO MACICO COMUM *5 X 10 X 20* CM (L X A X C) | Material |  | UN | 146.4038 | 0.55 | 80.52
Insumo | 00012551 | SINAPI | ANEL EM CONCRETO ARMADO, LISO, PARA POCOS DE VISITA, POCOS DE INSPECAO, FOSSAS SEPTICAS E SUMIDOUROS, SEM FUNDO, DIAMETRO INTERNO DE 1,20 M E ALTURA DE 0,50 M | Material |  | UN | 2 | 254.28 | 508.56
|  |  |  | MO sem LS => | 182.2082 | LS => | 211.05 | MO com LS => | 393.26
|  |  |  | Valor do BDI => | 519.63 |  | Valor com BDI => |  | 2668.65
Observação
Fonte: 98416, 97987 E 102139/SINAPI
7.4.4 | Código | Banco | Descrição | Tipo |  | Und | Quant. | Valor Unit | Total
Composição | CP-C2.058 | Próprio | POÇO DE VISITA CIRCULAR PARA ESGOTO, EM CONCRETO PRÉ-MOLDADO, DIÂMETRO INTERNO = 1,20 M, PROFUNDIDADE DE 2,01 A 2,50M, INCLUSIVE ASSENTAMENTO DO TAMPÃO | DROP - DRENAGEM/OBRAS DE CONTENÇÃO / POÇOS DE VISITA E CAIXAS |  | UN | 1 | 2403.3 | 2403.3
Composição Auxiliar | 5678 | SINAPI | RETROESCAVADEIRA SOBRE RODAS COM CARREGADEIRA, TRAÇÃO 4X4, POTÊNCIA LÍQ. 88 HP, CAÇAMBA CARREG. CAP. MÍN. 1 M3, CAÇAMBA RETRO CAP. 0,26 M3, PESO OPERACIONAL MÍN. 6.674 KG, PROFUNDIDADE ESCAVAÇÃO MÁX. 4,37 M - CHP DIURNO. AF_06/2014 | CHOR - CUSTOS HORÁRIOS DE MÁQUINAS E EQUIPAMENTOS |  | CHP | 0.3338 | 139.43 | 46.54
Composição Auxiliar | 5679 | SINAPI | RETROESCAVADEIRA SOBRE RODAS COM CARREGADEIRA, TRAÇÃO 4X4, POTÊNCIA LÍQ. 88 HP, CAÇAMBA CARREG. CAP. MÍN. 1 M3, CAÇAMBA RETRO CAP. 0,26 M3, PESO OPERACIONAL MÍN. 6.674 KG, PROFUNDIDADE ESCAVAÇÃO MÁX. 4,37 M - CHI DIURNO. AF_06/2014 | CHOR - CUSTOS HORÁRIOS DE MÁQUINAS E EQUIPAMENTOS |  | CHI | 0.6802 | 51.31 | 34.9
Composição Auxiliar | 88309 | SINAPI | PEDREIRO COM ENCARGOS COMPLEMENTARES | SEDI - SERVIÇOS DIVERSOS |  | H | 1.9429 | 22.04 | 42.82
Composição Auxiliar | 88316 | SINAPI | SERVENTE COM ENCARGOS COMPLEMENTARES | SEDI - SERVIÇOS DIVERSOS |  | H | 1.5265 | 17.36 | 26.5
Composição Auxiliar | 97738 | SINAPI | PEÇA CIRCULAR PRÉ-MOLDADA, VOLUME DE CONCRETO DE 10 A 30 LITROS, TAXA DE FIBRA DE POLIPROPILENO APROXIMADA DE 6 KG/M³. AF_01/2018_P | FUES - FUNDAÇÕES E ESTRUTURAS |  | m³ | 0.0221 | 3619.02 | 79.98
Composição Auxiliar | 97740 | SINAPI | PEÇA CIRCULAR PRÉ-MOLDADA, VOLUME DE CONCRETO ACIMA DE 100 LITROS, TAXA DE AÇO APROXIMADA DE 30KG/M³. AF_01/2018 | FUES - FUNDAÇÕES E ESTRUTURAS |  | m³ | 0.1885 | 1797.14 | 338.76
Composição Auxiliar | 100475 | SINAPI | ARGAMASSA TRAÇO 1:3 (EM VOLUME DE CIMENTO E AREIA MÉDIA ÚMIDA) COM ADIÇÃO DE IMPERMEABILIZANTE, PREPARO MECÂNICO COM BETONEIRA 400 L. AF_08/2019 | SEDI - SERVIÇOS DIVERSOS |  | m³ | 0.1524 | 647.69 | 98.7
Composição Auxiliar | 96620 | SINAPI | LASTRO DE CONCRETO MAGRO, APLICADO EM PISOS, LAJES SOBRE SOLO OU RADIERS. AF_08/2017 | FUES - FUNDAÇÕES E ESTRUTURAS |  | m³ | 0.1418 | 523.38 | 74.21
Composição Auxiliar | 101165 | SINAPI | ALVENARIA DE EMBASAMENTO COM BLOCO ESTRUTURAL DE CONCRETO, DE 14X19X29CM E ARGAMASSA DE ASSENTAMENTO COM PREPARO EM BETONEIRA. AF_05/2020 | FUES - FUNDAÇÕES E ESTRUTURAS |  | m³ | 0.153 | 818.84 | 125.28
Composição Auxiliar | 90282 | SINAPI | GRAUTE FGK=15 MPA; TRAÇO 1:2,2:2,5:0,3 (EM MASSA SECA DE CIMENTO/ AREIA GROSSA/ BRITA 0/ ADITIVO) - PREPARO MECÂNICO COM BETONEIRA 400 L. AF_09/2021 | FUES - FUNDAÇÕES E ESTRUTURAS |  | m³ | 0.153 | 425.12 | 65.04
Composição Auxiliar | 92769 | SINAPI | ARMAÇÃO DE LAJE DE UMA ESTRUTURA CONVENCIONAL DE CONCRETO ARMADO EM UM EDIFÍCIO DE MÚLTIPLOS PAVIMENTOS UTILIZANDO AÇO CA-50 DE 6,3 MM - MONTAGEM. AF_12/2015 | FUES - FUNDAÇÕES E ESTRUTURAS |  | KG | 7.4725 | 15.31 | 114.4
Composição Auxiliar | 96555 | SINAPI | CONCRETAGEM DE BLOCOS DE COROAMENTO E VIGAS BALDRAME, FCK 30 MPA, COM USO DE JERICA  LANÇAMENTO, ADENSAMENTO E ACABAMENTO. AF_06/2017 | FUES - FUNDAÇÕES E ESTRUTURAS |  | m³ | 0.2545 | 587.48 | 149.51
Composição Auxiliar | CP-C2.032 | Próprio | ASSENTAMENTO DE TAMPA CIRCULAR PARA ESGOTO, EM FERRO FUNDIDO, DIÂMETRO INTERNO = 0,6 M | DROP - DRENAGEM/OBRAS DE CONTENÇÃO / POÇOS DE VISITA E CAIXAS |  | UN | 1 | 68.4 | 68.4
Composição Auxiliar | 97987 | SINAPI | ACRÉSCIMO PARA POÇO DE VISITA CIRCULAR PARA ESGOTO, EM CONCRETO PRÉ-MOLDADO, DIÂMETRO INTERNO = 1,2 M. AF_12/2020 | DROP - DRENAGEM/OBRAS DE CONTENÇÃO / POÇOS DE VISITA E CAIXAS |  | M | 0.5 | 589.8 | 294.9
Insumo | 00007258 | SINAPI | TIJOLO CERAMICO MACICO COMUM *5 X 10 X 20* CM (L X A X C) | Material |  | UN | 146.4038 | 0.55 | 80.52
Insumo | 00012551 | SINAPI | ANEL EM CONCRETO ARMADO, LISO, PARA POCOS DE VISITA, POCOS DE INSPECAO, FOSSAS SEPTICAS E SUMIDOUROS, SEM FUNDO, DIAMETRO INTERNO DE 1,20 M E ALTURA DE 0,50 M | Material |  | UN | 3 | 254.28 | 762.84
|  |  |  | MO sem LS => | 182.2082 | LS => | 211.05 | MO com LS => | 393.26
|  |  |  | Valor do BDI => | 581.11 |  | Valor com BDI => |  | 2984.41
Observação
Fonte: 98416, 97987 E 102139/SINAPI
8.1 | Código | Banco | Descrição | Tipo |  | Und | Quant. | Valor Unit | Total
Composição | CP-C2.030 | Próprio | CAIXA DE INSPEÇÃO EM ALVENARIA DE TIJOLOS EM 1/2 VEZ, DIMENÇÕES INTERNAS 60X60CM, COM TAMPA EM CONCRETO ARMADO COM AÇO CA-50 Ø6.3 MM, ACABAMENTO REBOCADO, E LASTRO DE CONCRETO COM 5 CM DE ESPESSURA | INHI - INSTALAÇÕES HIDROS SANITÁRIAS |  | UN | 1 | 385.72 | 385.72
Composição Auxiliar | 93358 | SINAPI | ESCAVAÇÃO MANUAL DE VALA COM PROFUNDIDADE MENOR OU IGUAL A 1,30 M. AF_02/2021 | MOVT - MOVIMENTO DE TERRA |  | m³ | 0.76 | 68.67 | 52.18
Composição Auxiliar | 93382 | SINAPI | REATERRO MANUAL DE VALAS COM COMPACTAÇÃO MECANIZADA. AF_04/2016 | MOVT - MOVIMENTO DE TERRA |  | m³ | 0.27 | 27.21 | 7.34
Composição Auxiliar | 103328 | SINAPI | ALVENARIA DE VEDAÇÃO DE BLOCOS CERÂMICOS FURADOS NA HORIZONTAL DE 9X19X19 CM (ESPESSURA 9 CM) E ARGAMASSA DE ASSENTAMENTO COM PREPARO EM BETONEIRA. AF_12/2021 | PARE - PAREDES/PAINEIS |  | m² | 1.68 | 73.22 | 123
Composição Auxiliar | 87894 | SINAPI | CHAPISCO APLICADO EM ALVENARIA (SEM PRESENÇA DE VÃOS) E ESTRUTURAS DE CONCRETO DE FACHADA, COM COLHER DE PEDREIRO. ARGAMASSA TRAÇO 1:3 COM PREPARO EM BETONEIRA 400L. AF_06/2014 | REVE - REVESTIMENTO E TRATAMENTO DE SUPERFÍCIES |  | m² | 1.68 | 5.63 | 9.45
Composição Auxiliar | 87792 | SINAPI | EMBOÇO OU MASSA ÚNICA EM ARGAMASSA TRAÇO 1:2:8, PREPARO MECÂNICO COM BETONEIRA 400 L, APLICADA MANUALMENTE EM PANOS CEGOS DE FACHADA (SEM PRESENÇA DE VÃOS), ESPESSURA DE 25 MM. AF_06/2014 | REVE - REVESTIMENTO E TRATAMENTO DE SUPERFÍCIES |  | m² | 1.68 | 31.82 | 53.45
Composição Auxiliar | 95241 | SINAPI | LASTRO DE CONCRETO MAGRO, APLICADO EM PISOS, LAJES SOBRE SOLO OU RADIERS, ESPESSURA DE 5 CM. AF_07/2016 | FUES - FUNDAÇÕES E ESTRUTURAS |  | m² | 0.71 | 26.16 | 18.57
Composição Auxiliar | CP-C2.031 | Próprio | CONFECÇÃO E ASSENTAMENTO DE TAMPA DE CONCRETO ARMADO PARA CAIXAS DE INSPEÇÃO INCLUSO CONCRETO DE FCK=20MPA, ALÇAS COM AÇO 8.0MM E IDENTIFICAÇÃO "UFCG ESGOTO" EM BAIXO RELEVO | INHI - INSTALAÇÕES HIDROS SANITÁRIAS |  | UN | 1 | 121.73 | 121.73
|  |  |  | MO sem LS => | 82.8754 | LS => | 95.99 | MO com LS => | 178.87
|  |  |  | Valor do BDI => | 93.26 |  | Valor com BDI => |  | 478.98
8.2 | Código | Banco | Descrição | Tipo |  | Und | Quant. | Valor Unit | Total
Composição | CP-C2.067 | Próprio | CAIXA DE GORDURA EM ALVENARIA DE TIJOLOS EM 1/2 VEZ, DIMENÇÕES INTERNAS 70X60CM, COM TAMPA EM CONCRETO ARMADO COM AÇO CA-50 Ø6.3 MM, ACABAMENTO REBOCADO, E LASTRO DE CONCRETO COM 5 CM DE ESPESSURA | INHI - INSTALAÇÕES HIDROS SANITÁRIAS |  | UN | 1 | 408.4 | 408.4
Composição Auxiliar | 93358 | SINAPI | ESCAVAÇÃO MANUAL DE VALA COM PROFUNDIDADE MENOR OU IGUAL A 1,30 M. AF_02/2021 | MOVT - MOVIMENTO DE TERRA |  | m³ | 0.83 | 68.67 | 56.99
Composição Auxiliar | 93382 | SINAPI | REATERRO MANUAL DE VALAS COM COMPACTAÇÃO MECANIZADA. AF_04/2016 | MOVT - MOVIMENTO DE TERRA |  | m³ | 0.28 | 27.21 | 7.61
Composição Auxiliar | 103328 | SINAPI | ALVENARIA DE VEDAÇÃO DE BLOCOS CERÂMICOS FURADOS NA HORIZONTAL DE 9X19X19 CM (ESPESSURA 9 CM) E ARGAMASSA DE ASSENTAMENTO COM PREPARO EM BETONEIRA. AF_12/2021 | PARE - PAREDES/PAINEIS |  | m² | 1.82 | 73.22 | 133.26
Composição Auxiliar | 87894 | SINAPI | CHAPISCO APLICADO EM ALVENARIA (SEM PRESENÇA DE VÃOS) E ESTRUTURAS DE CONCRETO DE FACHADA, COM COLHER DE PEDREIRO. ARGAMASSA TRAÇO 1:3 COM PREPARO EM BETONEIRA 400L. AF_06/2014 | REVE - REVESTIMENTO E TRATAMENTO DE SUPERFÍCIES |  | m² | 1.82 | 5.63 | 10.24
Composição Auxiliar | 87792 | SINAPI | EMBOÇO OU MASSA ÚNICA EM ARGAMASSA TRAÇO 1:2:8, PREPARO MECÂNICO COM BETONEIRA 400 L, APLICADA MANUALMENTE EM PANOS CEGOS DE FACHADA (SEM PRESENÇA DE VÃOS), ESPESSURA DE 25 MM. AF_06/2014 | REVE - REVESTIMENTO E TRATAMENTO DE SUPERFÍCIES |  | m² | 1.82 | 31.82 | 57.91
Composição Auxiliar | 95241 | SINAPI | LASTRO DE CONCRETO MAGRO, APLICADO EM PISOS, LAJES SOBRE SOLO OU RADIERS, ESPESSURA DE 5 CM. AF_07/2016 | FUES - FUNDAÇÕES E ESTRUTURAS |  | m² | 0.79 | 26.16 | 20.66
Composição Auxiliar | CP-C2.031 | Próprio | CONFECÇÃO E ASSENTAMENTO DE TAMPA DE CONCRETO ARMADO PARA CAIXAS DE INSPEÇÃO INCLUSO CONCRETO DE FCK=20MPA, ALÇAS COM AÇO 8.0MM E IDENTIFICAÇÃO "UFCG ESGOTO" EM BAIXO RELEVO | INHI - INSTALAÇÕES HIDROS SANITÁRIAS |  | UN | 1 | 121.73 | 121.73
|  |  |  | MO sem LS => | 88.6716 | LS => | 102.71 | MO com LS => | 191.38
|  |  |  | Valor do BDI => | 98.75 |  | Valor com BDI => |  | 507.15
8.3 | Código | Banco | Descrição | Tipo |  | Und | Quant. | Valor Unit | Total
Composição | CP-C2.068 | Próprio | CAIXA DE GORDURA (RESTAURANTE UNIVERSITÁRIO) EM ALVENARIA DE TIJOLOS EM 1/2 VEZ, DIMENÇÕES INTERNAS 150X100CM, COM TAMPA EM CONCRETO ARMADO COM AÇO CA-50 Ø6.3 MM, ACABAMENTO REBOCADO, E LASTRO DE CONCRETO COM 5 CM DE ESPESSURA | INHI - INSTALAÇÕES HIDROS SANITÁRIAS |  | UN | 1 | 1087.27 | 1087.27
Composição Auxiliar | 93358 | SINAPI | ESCAVAÇÃO MANUAL DE VALA COM PROFUNDIDADE MENOR OU IGUAL A 1,30 M. AF_02/2021 | MOVT - MOVIMENTO DE TERRA |  | m³ | 1.96 | 68.67 | 134.59
Composição Auxiliar | 93382 | SINAPI | REATERRO MANUAL DE VALAS COM COMPACTAÇÃO MECANIZADA. AF_04/2016 | MOVT - MOVIMENTO DE TERRA |  | m³ | 0.45 | 27.21 | 12.24
Composição Auxiliar | 103328 | SINAPI | ALVENARIA DE VEDAÇÃO DE BLOCOS CERÂMICOS FURADOS NA HORIZONTAL DE 9X19X19 CM (ESPESSURA 9 CM) E ARGAMASSA DE ASSENTAMENTO COM PREPARO EM BETONEIRA. AF_12/2021 | PARE - PAREDES/PAINEIS |  | m² | 3.5 | 73.22 | 256.27
Composição Auxiliar | 87894 | SINAPI | CHAPISCO APLICADO EM ALVENARIA (SEM PRESENÇA DE VÃOS) E ESTRUTURAS DE CONCRETO DE FACHADA, COM COLHER DE PEDREIRO. ARGAMASSA TRAÇO 1:3 COM PREPARO EM BETONEIRA 400L. AF_06/2014 | REVE - REVESTIMENTO E TRATAMENTO DE SUPERFÍCIES |  | m² | 3.5 | 5.63 | 19.7
Composição Auxiliar | 87792 | SINAPI | EMBOÇO OU MASSA ÚNICA EM ARGAMASSA TRAÇO 1:2:8, PREPARO MECÂNICO COM BETONEIRA 400 L, APLICADA MANUALMENTE EM PANOS CEGOS DE FACHADA (SEM PRESENÇA DE VÃOS), ESPESSURA DE 25 MM. AF_06/2014 | REVE - REVESTIMENTO E TRATAMENTO DE SUPERFÍCIES |  | m² | 3.5 | 31.82 | 111.37
Composição Auxiliar | 95241 | SINAPI | LASTRO DE CONCRETO MAGRO, APLICADO EM PISOS, LAJES SOBRE SOLO OU RADIERS, ESPESSURA DE 5 CM. AF_07/2016 | FUES - FUNDAÇÕES E ESTRUTURAS |  | m² | 2.16 | 26.16 | 56.5
Composição Auxiliar | CP-C2.031 | Próprio | CONFECÇÃO E ASSENTAMENTO DE TAMPA DE CONCRETO ARMADO PARA CAIXAS DE INSPEÇÃO INCLUSO CONCRETO DE FCK=20MPA, ALÇAS COM AÇO 8.0MM E IDENTIFICAÇÃO "UFCG ESGOTO" EM BAIXO RELEVO | INHI - INSTALAÇÕES HIDROS SANITÁRIAS |  | UN | 1 | 121.73 | 121.73
Composição Auxiliar | 92518 | SINAPI | MONTAGEM E DESMONTAGEM DE FÔRMA DE LAJE MACIÇA, PÉ-DIREITO SIMPLES, EM CHAPA DE MADEIRA COMPENSADA RESINADA, 6 UTILIZAÇÕES. AF_09/2020 | FUES - FUNDAÇÕES E ESTRUTURAS |  | m² | 1.5 | 34.04 | 51.06
Composição Auxiliar | 92769 | SINAPI | ARMAÇÃO DE LAJE DE UMA ESTRUTURA CONVENCIONAL DE CONCRETO ARMADO EM UM EDIFÍCIO DE MÚLTIPLOS PAVIMENTOS UTILIZANDO AÇO CA-50 DE 6,3 MM - MONTAGEM. AF_12/2015 | FUES - FUNDAÇÕES E ESTRUTURAS |  | KG | 9.33 | 15.31 | 142.84
Composição Auxiliar | 92770 | SINAPI | ARMAÇÃO DE LAJE DE UMA ESTRUTURA CONVENCIONAL DE CONCRETO ARMADO EM UM EDIFÍCIO DE MÚLTIPLOS PAVIMENTOS UTILIZANDO AÇO CA-50 DE 8,0 MM - MONTAGEM. AF_12/2015 | FUES - FUNDAÇÕES E ESTRUTURAS |  | KG | 3.76 | 14.92 | 56.09
Composição Auxiliar | 92768 | SINAPI | ARMAÇÃO DE LAJE DE UMA ESTRUTURA CONVENCIONAL DE CONCRETO ARMADO EM UM EDIFÍCIO DE MÚLTIPLOS PAVIMENTOS UTILIZANDO AÇO CA-60 DE 5,0 MM - MONTAGEM. AF_12/2015 | FUES - FUNDAÇÕES E ESTRUTURAS |  | KG | 3.8 | 15.44 | 58.67
Composição Auxiliar | 94971 | SINAPI | CONCRETO FCK = 25MPA, TRAÇO 1:2,3:2,7 (EM MASSA SECA DE CIMENTO/ AREIA MÉDIA/ BRITA 1) - PREPARO MECÂNICO COM BETONEIRA 600 L. AF_05/2021 | FUES - FUNDAÇÕES E ESTRUTURAS |  | m³ | 0.16 | 413.82 | 66.21
|  |  |  | MO sem LS => | 193.8609 | LS => | 224.55 | MO com LS => | 418.41
|  |  |  | Valor do BDI => | 262.9 |  | Valor com BDI => |  | 1350.17
9.6 | Código | Banco | Descrição | Tipo |  | Und | Quant. | Valor Unit | Total
Composição | CP-C2.037 | Próprio | FORNECIMENTO DE CONEXÕES DE PVC JE, DN 100 MM, PARA TUBO DE QUEDA EM MURO DE ARRIMO | FOMA - FORNECIMENTO DE MATERIAIS E EQUIPAMENTOS |  | UN | 1 | 356.47 | 356.47
Insumo | 00003653 | SINAPI | JUNCAO, PVC, 45 GRAUS, JE, BBB, DN 100 MM, PARA REDE COLETORA DE ESGOTO (NBR 10569) | Material |  | UN | 1 | 140.33 | 140.33
Insumo | 00003833 | SINAPI | LUVA DE CORRER PVC, JE, DN 100 MM, PARA REDE COLETORA DE ESGOTO (NBR 10569) | Material |  | UN | 2 | 29.45 | 58.9
Insumo | 00001863 | SINAPI | CURVA LONGA PVC, PB, JE, 90 GRAUS, DN 100 MM, PARA REDE COLETORA ESGOTO (NBR 10569) | Material |  | UN | 1 | 68.85 | 68.85
Insumo | 00001858 | SINAPI | CURVA LONGA PVC, PB, JE, 45 GRAUS, DN 100 MM, PARA REDE COLETORA ESGOTO (NBR 10569) | Material |  | UN | 1 | 47.45 | 47.45
Insumo | 5212 | ORSE | Cap de pvc je, d= 100mm | Material |  | un | 1 | 40.94 | 40.94
|  |  |  | MO sem LS => | 0 | LS => | 0 | MO com LS => | 0
|  |  |  | Valor do BDI => | 54.46 |  | Valor com BDI => |  | 410.93
9.7 | Código | Banco | Descrição | Tipo |  | Und | Quant. | Valor Unit | Total
Composição | CP-C2.040 | Próprio | FORNECIMENTO DE CONEXÕES DE PVC JE, DN 150 MM, PARA TUBO DE QUEDA EM MURO DE ARRIMO | FOMA - FORNECIMENTO DE MATERIAIS E EQUIPAMENTOS |  | UN | 1 | 1013.4 | 1013.4
Insumo | 00003649 | SINAPI | JUNCAO, PVC, 45 GRAUS, JE, BBB, DN 150 MM, PARA REDE COLETORA DE ESGOTO (NBR 10569) | Material |  | UN | 1 | 290.66 | 290.66
Insumo | 00001844 | SINAPI | CURVA LONGA PVC, PB, JE, 45 GRAUS, DN 150 MM, PARA REDE COLETORA ESGOTO (NBR 10569) | Material |  | UN | 1 | 174.93 | 174.93
Insumo | 00001865 | SINAPI | CURVA LONGA PVC, PB, JE, 90 GRAUS, DN 150 MM, PARA REDE COLETORA ESGOTO (NBR 10569) | Material |  | UN | 1 | 251.2 | 251.2
Insumo | 00003835 | SINAPI | LUVA DE CORRER PVC, JE, DN 150 MM, PARA REDE COLETORA DE ESGOTO (NBR 10569) | Material |  | UN | 2 | 95.88 | 191.76
Insumo | 00042685 | SINAPI | CAP, PVC, JE, OCRE, DN 150 MM (CONEXAO PARA TUBO COLETOR DE ESGOTO) | Material |  | UN | 1 | 104.85 | 104.85
|  |  |  | MO sem LS => | 0 | LS => | 0 | MO com LS => | 0
|  |  |  | Valor do BDI => | 154.84 |  | Valor com BDI => |  | 1168.24
9.8 | Código | Banco | Descrição | Tipo |  | Und | Quant. | Valor Unit | Total
Composição | CP-C2.039 | Próprio | FORNECIMENTO DE CONEXÕES DE PVC JE, DN 150 MM, PARA TUBO DE QUEDA EM PV | FOMA - FORNECIMENTO DE MATERIAIS E EQUIPAMENTOS |  | UN | 1 | 1431.14 | 1431.14
Insumo | 00042696 | SINAPI | JUNCAO, PVC, 45 GRAUS, JE, BBB, DN 150 MM, PARA TUBO CORRUGADO E/OU LISO, REDE COLETORA DE ESGOTO (NBR 10569) | Material |  | UN | 1 | 813.25 | 813.25
Insumo | 00001844 | SINAPI | CURVA LONGA PVC, PB, JE, 45 GRAUS, DN 150 MM, PARA REDE COLETORA ESGOTO (NBR 10569) | Material |  | UN | 1 | 174.93 | 174.93
Insumo | 00001865 | SINAPI | CURVA LONGA PVC, PB, JE, 90 GRAUS, DN 150 MM, PARA REDE COLETORA ESGOTO (NBR 10569) | Material |  | UN | 1 | 251.2 | 251.2
Insumo | 00003835 | SINAPI | LUVA DE CORRER PVC, JE, DN 150 MM, PARA REDE COLETORA DE ESGOTO (NBR 10569) | Material |  | UN | 2 | 95.88 | 191.76
|  |  |  | MO sem LS => | 0 | LS => | 0 | MO com LS => | 0
|  |  |  | Valor do BDI => | 218.67 |  | Valor com BDI => |  | 1649.81
9.9 | Código | Banco | Descrição | Tipo |  | Und | Quant. | Valor Unit | Total
Composição | CP-C2.069 | Próprio | FORNECIMENTO DE CONEXÕES DE PVC JE, DN 200 MM, PARA TUBO DE QUEDA EM PV | FOMA - FORNECIMENTO DE MATERIAIS E EQUIPAMENTOS |  | UN | 1 | 2891.86 | 2891.86
Insumo | 00042692 | SINAPI | CURVA PVC, BB, JE, 45 GRAUS, DN 200 MM, PARA TUBO CORRUGADO E/OU LISO, REDE COLETORA ESGOTO (NBR 10569) | Material |  | UN | 1 | 557.32 | 557.32
Insumo | 00042695 | SINAPI | CURVA PVC, BB, JE, 90 GRAUS, DN 200 MM, PARA TUBO CORRUGADO E/OU LISO, REDE COLETORA ESGOTO (NBR 10569) | Material |  | UN | 1 | 697.05 | 697.05
Insumo | 00003836 | SINAPI | LUVA DE CORRER PVC, JE, DN 200 MM, PARA REDE COLETORA DE ESGOTO (NBR 10569) | Material |  | UN | 2 | 206.36 | 412.72
Insumo | 00042697 | SINAPI | JUNCAO, PVC, 45 GRAUS, JE, BBB, DN 200 MM, PARA TUBO CORRUGADO E/OU LISO, REDE COLETORA DE ESGOTO (NBR 10569) | Material |  | UN | 1 | 1224.77 | 1224.77
|  |  |  | MO sem LS => | 0 | LS => | 0 | MO com LS => | 0
|  |  |  | Valor do BDI => | 441.87 |  | Valor com BDI => |  | 3333.73
9.14 | Código | Banco | Descrição | Tipo |  | Und | Quant. | Valor Unit | Total
Composição | CP-C2.070 | Próprio | FORNECIMENTO DE KIT COMPLETO DE VARETAS PARA DESOBSTRUÇÃO DE ESGOTO, COM ALTA RESISTÊNCIA À TORÇÃO E OXIDAÇÃO, CONTENDO 25 VARETAS DE 8MM X 2,0 MTS, 01 ACIONADOR MANUAL, 01 PONTA RECUPERADORA, 01 PONTA 4 LÂMINAS DENTADAS, 01 PONTA HELICOIDAL, 01 CHAVE DESACOPLADORA | SEDI - SERVIÇOS DIVERSOS |  | UN | 1 | 3150.39 | 3150.39
Insumo | IN-C2.002 | Próprio | KIT COMPLETO DE VARETAS PARA DESOBSTRUÇÃO DE ESGOTO, COM ALTA RESISTÊNCIA À TORÇÃO E OXIDAÇÃO, CONTENDO25 VARETAS DE 8MM X 2,0 MTS. CONTÉM: 01 ACIONADOR MANUAL, 01 PONTA RECUPERADORA, 01 PONTA 4 LÂMINAS DENTADAS, 01 PONTA HELICOIDAL, 01 CHAVE DESACOPLADORA. MATERIAL: AÇO CROMO SILÍCIO OU AÇO CARBONO 1080 CLASSE C. MODELO DE REFERÊNCIA: KIT VARETEC 25 OU EQUIVALENTE, SIMILAR OU DE MELHOR QUALIDADE. | Equipamento |  | UN | 1 | 3150.39 | 3150.39
|  |  |  | MO sem LS => | 0 | LS => | 0 | MO com LS => | 0
|  |  |  | Valor do BDI => | 481.37 |  | Valor com BDI => |  | 3631.76
Observação
FONTE: MAPA DE PREÇOS, OBRA: REESTRUTURAÇÃO DO SISTEMA DE ESGOTAMENTO SANITÁRIO - CAMPUS SEDE, ITEM 01
10.2 | Código | Banco | Descrição | Tipo |  | Und | Quant. | Valor Unit | Total
Composição | CP-C2.004 | Próprio | DESMOBILIZAÇÃO DE OBRAS - CAMPINA GRANDE | SERP - SERVIÇOS PRELIMINARES |  | UN | 1 | 258.69 | 258.69
Composição Auxiliar | 88316 | SINAPI | SERVENTE COM ENCARGOS COMPLEMENTARES | SEDI - SERVIÇOS DIVERSOS |  | H | 4.5 | 17.36 | 78.12
Composição Auxiliar | 100947 | SINAPI | TRANSPORTE COM CAMINHÃO CARROCERIA 9T, EM VIA URBANA PAVIMENTADA, DMT ATÉ 30KM (UNIDADE: TXKM). AF_07/2020 | TRAN - TRANSPORTES, CARGAS E DESCARGAS |  | TXKM | 86.4 | 2.09 | 180.57
|  |  |  | MO sem LS => | 35.843 | LS => | 41.52 | MO com LS => | 77.36
|  |  |  | Valor do BDI => | 62.55 |  | Valor com BDI => |  | 321.24
10.3 | Código | Banco | Descrição | Tipo |  | Und | Quant. | Valor Unit | Total
Composição | CP-C2.042 | Próprio | CADASTRO "AS BUILT" DA REDE COLETORA DE ESGOTO COM FORNECIMENTO DE ARQUIVO DIGITAL EM FORMATO EDITÁVEL, INCLUSO TOPOGRÁFO E DESENHISTA | SERT - SERVIÇOS TÉCNICOS |  | M | 1 | 1.5 | 1.5
Composição Auxiliar | 88253 | SINAPI | AUXILIAR DE TOPÓGRAFO COM ENCARGOS COMPLEMENTARES | SEDI - SERVIÇOS DIVERSOS |  | H | 0.017 | 16.01 | 0.27
Composição Auxiliar | 88597 | SINAPI | DESENHISTA DETALHISTA COM ENCARGOS COMPLEMENTARES | SEDI - SERVIÇOS DIVERSOS |  | H | 0.001 | 35.54 | 0.03
Composição Auxiliar | 90781 | SINAPI | TOPOGRAFO COM ENCARGOS COMPLEMENTARES | SEDI - SERVIÇOS DIVERSOS |  | H | 0.017 | 33.79 | 0.57
Composição Auxiliar | 92145 | SINAPI | CAMINHONETE CABINE SIMPLES COM MOTOR 1.6 FLEX, CÂMBIO MANUAL, POTÊNCIA 101/104 CV, 2 PORTAS - CHP DIURNO. AF_11/2015 | CHOR - CUSTOS HORÁRIOS DE MÁQUINAS E EQUIPAMENTOS |  | CHP | 0.008 | 79.33 | 0.63
|  |  |  | MO sem LS => | 0.44016 | LS => | 0.51 | MO com LS => | 0.95
|  |  |  | Valor do BDI => | 0.36 |  | Valor com BDI => |  | 1.86
Observação
Fonte: ADAPTADO DE C210017-1/CAGEPA
10.4 | Código | Banco | Descrição | Tipo |  | Und | Quant. | Valor Unit | Total
Composição | CP-C2.028 | Próprio | PASSARELA, EM MADEIRA, PARA COBERTA DE VALAS E PASSAGEM DE PEDESTRES | SEDI - SERVIÇOS DIVERSOS |  | m² | 1 | 13.74 | 13.74
Composição Auxiliar | 88262 | SINAPI | CARPINTEIRO DE FORMAS COM ENCARGOS COMPLEMENTARES | SEDI - SERVIÇOS DIVERSOS |  | H | 0.12 | 21.79 | 2.61
Composição Auxiliar | 88316 | SINAPI | SERVENTE COM ENCARGOS COMPLEMENTARES | SEDI - SERVIÇOS DIVERSOS |  | H | 0.12 | 17.36 | 2.08
Insumo | 00005067 | SINAPI | PREGO DE ACO POLIDO COM CABECA 16 X 24 (2 1/4 X 12) | Material |  | KG | 0.012 | 27.1 | 0.32
Insumo | 00006212 | SINAPI | TABUA *2,5 X 30 CM EM PINUS, MISTA OU EQUIVALENTE DA REGIAO - BRUTA | Material |  | M | 0.4 | 21.83 | 8.73
|  |  |  | MO sem LS => | 1.705 | LS => | 1.97 | MO com LS => | 3.68
|  |  |  | Valor do BDI => | 3.32 |  | Valor com BDI => |  | 17.06
Observação
Fonte: C030050-1/CAGEPA
10.5 | Código | Banco | Descrição | Tipo |  | Und | Quant. | Valor Unit | Total
Composição | CP-C2.029 | Próprio | PASSADIÇO EM CHAPA DE AÇO CARBONO 3/8 (COLOCAÇÃO/USO/REMOÇÃO) P/ PASSAGEM DE VEICULO SOBRE VALA MEDIDA POR AREA CHAPA EM CADA APLICAÇÃO | SEDI - SERVIÇOS DIVERSOS |  | m² | 1 | 39.52 | 39.52
Composição Auxiliar | 88316 | SINAPI | SERVENTE COM ENCARGOS COMPLEMENTARES | SEDI - SERVIÇOS DIVERSOS |  | H | 1 | 17.36 | 17.36
Insumo | 00001332 | SINAPI | CHAPA DE ACO GROSSA, ASTM A36, E = 3/8 " (9,53 MM) 74,69 KG/M2 | Material |  | KG | 2 | 11.08 | 22.16
|  |  |  | MO sem LS => | 6.0974 | LS => | 7.06 | MO com LS => | 13.16
|  |  |  | Valor do BDI => | 9.55 |  | Valor com BDI => |  | 49.07
Observação
Fonte: C030051-1/CAGEPA
10.6 | Código | Banco | Descrição | Tipo |  | Und | Quant. | Valor Unit | Total
Composição | CP-C2.085 | Próprio | RETIRADA E REPOSIÇÃO DE GUARDA-CORPO E CORRIMÃO EM TUBOS DE FERRO GALVANIZADO, DN = 1 1/2", INCLUINDO PINTURA ESMALTE EM DUAS DEMÃOS SOB BASE ANTICORROSIVA | SEDI - SERVIÇOS DIVERSOS |  | m² | 1 | 194.57 | 194.57
Composição Auxiliar | 88309 | SINAPI | PEDREIRO COM ENCARGOS COMPLEMENTARES | SEDI - SERVIÇOS DIVERSOS |  | H | 1.98 | 22.04 | 43.63
Composição Auxiliar | 88316 | SINAPI | SERVENTE COM ENCARGOS COMPLEMENTARES | SEDI - SERVIÇOS DIVERSOS |  | H | 1.98 | 17.36 | 34.37
Composição Auxiliar | 87299 | SINAPI | ARGAMASSA TRAÇO 1:3 (EM VOLUME DE CIMENTO E AREIA MÉDIA ÚMIDA) PARA CONTRAPISO, PREPARO MECÂNICO COM BETONEIRA 600 L. AF_08/2019 | SEDI - SERVIÇOS DIVERSOS |  | m³ | 0.002 | 373.58 | 0.74
Composição Auxiliar | 150734 | CAEMA | PINTURA ESMALTE EM METAL, INCLUINDO BASE ANTICORROSIVA E LIXAMENTO, EM DUAS DEMÃOS | 1507 |  | m² | 2 | 27.27 | 54.54
Composição Auxiliar | 99839 | SINAPI | GUARDA-CORPO DE AÇO GALVANIZADO DE 1,10M DE ALTURA, MONTANTES TUBULARES DE 1.1/2 ESPAÇADOS DE 1,20M, TRAVESSA SUPERIOR DE 2, GRADIL FORMADO POR BARRAS CHATAS EM FERRO DE 32X4,8MM, FIXADO COM CHUMBADOR MECÂNICO. AF_04/2019_P | ESQV - ESQUADRIAS/FERRAGENS/VIDROS |  | M | 0.1 | 495.3 | 49.53
Composição Auxiliar | 99855 | SINAPI | CORRIMÃO SIMPLES, DIÂMETRO EXTERNO = 1 1/2", EM AÇO GALVANIZADO. AF_04/2019_P | ESQV - ESQUADRIAS/FERRAGENS/VIDROS |  | M | 0.1 | 117.67 | 11.76
|  |  |  | MO sem LS => | 56.109 | LS => | 64.99 | MO com LS => | 121.1
|  |  |  | Valor do BDI => | 47.04 |  | Valor com BDI => |  | 241.61
Observação
FONTE: 04.09.100/CPOS E 150813/CAEMA
10.8 | Código | Banco | Descrição | Tipo |  | Und | Quant. | Valor Unit | Total
Composição | CP-C2.031 | Próprio | CONFECÇÃO E ASSENTAMENTO DE TAMPA DE CONCRETO ARMADO PARA CAIXAS DE INSPEÇÃO INCLUSO CONCRETO DE FCK=20MPA, ALÇAS COM AÇO 8.0MM E IDENTIFICAÇÃO "UFCG ESGOTO" EM BAIXO RELEVO | INHI - INSTALAÇÕES HIDROS SANITÁRIAS |  | UN | 1 | 121.73 | 121.73
Composição Auxiliar | 94970 | SINAPI | CONCRETO FCK = 20MPA, TRAÇO 1:2,7:3 (EM MASSA SECA DE CIMENTO/ AREIA MÉDIA/ BRITA 1) - PREPARO MECÂNICO COM BETONEIRA 600 L. AF_05/2021 | FUES - FUNDAÇÕES E ESTRUTURAS |  | m³ | 0.0494 | 393.69 | 19.44
Composição Auxiliar | 92873 | SINAPI | LANÇAMENTO COM USO DE BALDES, ADENSAMENTO E ACABAMENTO DE CONCRETO EM ESTRUTURAS. AF_12/2015 | FUES - FUNDAÇÕES E ESTRUTURAS |  | m³ | 0.0494 | 178.58 | 8.82
Composição Auxiliar | 92267 | SINAPI | FABRICAÇÃO DE FÔRMA PARA LAJES, EM CHAPA DE MADEIRA COMPENSADA RESINADA, E = 17 MM. AF_09/2020 | FUES - FUNDAÇÕES E ESTRUTURAS |  | m² | 0.1835 | 29.65 | 5.44
Composição Auxiliar | 92769 | SINAPI | ARMAÇÃO DE LAJE DE UMA ESTRUTURA CONVENCIONAL DE CONCRETO ARMADO EM UM EDIFÍCIO DE MÚLTIPLOS PAVIMENTOS UTILIZANDO AÇO CA-50 DE 6,3 MM - MONTAGEM. AF_12/2015 | FUES - FUNDAÇÕES E ESTRUTURAS |  | KG | 3.7485 | 15.31 | 57.38
Composição Auxiliar | 92777 | SINAPI | ARMAÇÃO DE PILAR OU VIGA DE UMA ESTRUTURA CONVENCIONAL DE CONCRETO ARMADO EM UMA EDIFICAÇÃO TÉRREA OU SOBRADO UTILIZANDO AÇO CA-50 DE 8,0 MM - MONTAGEM. AF_12/2015 | FUES - FUNDAÇÕES E ESTRUTURAS |  | KG | 0.395 | 17.07 | 6.74
Composição Auxiliar | 88628 | SINAPI | ARGAMASSA TRAÇO 1:3 (EM VOLUME DE CIMENTO E AREIA MÉDIA ÚMIDA), PREPARO MECÂNICO COM BETONEIRA 400 L. AF_08/2019 | SEDI - SERVIÇOS DIVERSOS |  | m³ | 0.011 | 465.39 | 5.11
Composição Auxiliar | 88309 | SINAPI | PEDREIRO COM ENCARGOS COMPLEMENTARES | SEDI - SERVIÇOS DIVERSOS |  | H | 0.33 | 22.04 | 7.27
Composição Auxiliar | 88316 | SINAPI | SERVENTE COM ENCARGOS COMPLEMENTARES | SEDI - SERVIÇOS DIVERSOS |  | H | 0.66 | 17.36 | 11.45
Insumo | 00002692 | SINAPI | DESMOLDANTE PROTETOR PARA FORMAS DE MADEIRA, DE BASE OLEOSA EMULSIONADA EM AGUA | Material |  | L | 0.0094 | 8.59 | 0.08
|  |  |  | MO sem LS => | 14.9747 | LS => | 17.35 | MO com LS => | 32.32
|  |  |  | Valor do BDI => | 29.43 |  | Valor com BDI => |  | 151.16
10.9 | Código | Banco | Descrição | Tipo |  | Und | Quant. | Valor Unit | Total
Composição | CP-C2.041 | Próprio | PINTURA DE IDENTIFICAÇÃO "UFCG ESGOTO" NAS TAMPAS DAS CAIXAS DE INSPEÇÃO EXISTENTES QUE ESTÃO EM BOAS CONDIÇÕES - APLICAÇÃO DE 1 DEMÃO DE SELADOR ACRÍLICO E 2 DEMÃOS DE TINTA ACRÍLICA PARA PISO | SEDI - SERVIÇOS DIVERSOS |  | UN | 1 | 9.68 | 9.68
Composição Auxiliar | 88311 | SINAPI | PINTOR DE LETREIROS COM ENCARGOS COMPLEMENTARES | SEDI - SERVIÇOS DIVERSOS |  | H | 0.35 | 22.59 | 7.9
Insumo | 00006085 | SINAPI | SELADOR ACRILICO OPACO PREMIUM INTERIOR/EXTERIOR | Material |  | L | 0.07 | 8.03 | 0.56
Insumo | 00007348 | SINAPI | TINTA ACRILICA PREMIUM PARA PISO | Material |  | L | 0.08 | 15.32 | 1.22
|  |  |  | MO sem LS => | 2.7753 | LS => | 3.21 | MO com LS => | 5.99
|  |  |  | Valor do BDI => | 2.34 |  | Valor com BDI => |  | 12.02
Observação
Fonte: ADAPTADO DE 12777/ORSE
10.10 | Código | Banco | Descrição | Tipo |  | Und | Quant. | Valor Unit | Total
Composição | CP-C2.043 | Próprio | ESGOTAMENTO DE FOSSA SÉPTICA E/OU SUMIDOURO COM CAMINHÃO LIMPA FOSSAS AUTO VÁCUO, INCLUSIVE LIMPEZA | SEDI - SERVIÇOS DIVERSOS |  | UN | 1 | 350 | 350
Composição Auxiliar | 12637 | ORSE | Limpeza de fossa até 5m3 | Fossas Sépticas |  | un | 1 | 350 | 350
|  |  |  | MO sem LS => | 0 | LS => | 0 | MO com LS => | 0
|  |  |  | Valor do BDI => | 84.63 |  | Valor com BDI => |  | 434.63
Observação
Fonte: 1070044/CAERN
10.11 | Código | Banco | Descrição | Tipo |  | Und | Quant. | Valor Unit | Total
Composição | CP-C2.044 | Próprio | LIMPEZA DE CAIXAS DE INSPEÇÃO OU DE GORDURA | SEDI - SERVIÇOS DIVERSOS |  | UN | 1 | 37.9 | 37.9
Composição Auxiliar | 92145 | SINAPI | CAMINHONETE CABINE SIMPLES COM MOTOR 1.6 FLEX, CÂMBIO MANUAL, POTÊNCIA 101/104 CV, 2 PORTAS - CHP DIURNO. AF_11/2015 | CHOR - CUSTOS HORÁRIOS DE MÁQUINAS E EQUIPAMENTOS |  | CHP | 0.0665 | 79.33 | 5.27
Composição Auxiliar | 92146 | SINAPI | CAMINHONETE CABINE SIMPLES COM MOTOR 1.6 FLEX, CÂMBIO MANUAL, POTÊNCIA 101/104 CV, 2 PORTAS - CHI DIURNO. AF_11/2015 | CHOR - CUSTOS HORÁRIOS DE MÁQUINAS E EQUIPAMENTOS |  | CHI | 0.266 | 26.42 | 7.02
Composição Auxiliar | 88267 | SINAPI | ENCANADOR OU BOMBEIRO HIDRÁULICO COM ENCARGOS COMPLEMENTARES | SEDI - SERVIÇOS DIVERSOS |  | H | 0.3325 | 21.43 | 7.12
Composição Auxiliar | 88284 | SINAPI | MOTORISTA DE VEIÍCULO LEVE COM ENCARGOS COMPLEMENTARES | SEDI - SERVIÇOS DIVERSOS |  | H | 0.3325 | 20.81 | 6.91
Composição Auxiliar | 88316 | SINAPI | SERVENTE COM ENCARGOS COMPLEMENTARES | SEDI - SERVIÇOS DIVERSOS |  | H | 0.6675 | 17.36 | 11.58
|  |  |  | MO sem LS => | 12.1855 | LS => | 14.11 | MO com LS => | 26.3
|  |  |  | Valor do BDI => | 9.16 |  | Valor com BDI => |  | 47.06
Observação
FONTE: C4212/SEINFRA
10.12 | Código | Banco | Descrição | Tipo |  | Und | Quant. | Valor Unit | Total
Composição | CP-C2.045 | Próprio | LIMPEZA E TESTE DE SUB-COLETORES PREDIAIS EXISTENTES | SEDI - SERVIÇOS DIVERSOS |  | M | 1 | 3.97 | 3.97
Composição Auxiliar | 6259 | SINAPI | CAMINHÃO PIPA 6.000 L, PESO BRUTO TOTAL 13.000 KG, DISTÂNCIA ENTRE EIXOS 4,80 M, POTÊNCIA 189 CV INCLUSIVE TANQUE DE AÇO PARA TRANSPORTE DE ÁGUA, CAPACIDADE 6 M3 - CHP DIURNO. AF_06/2014 | CHOR - CUSTOS HORÁRIOS DE MÁQUINAS E EQUIPAMENTOS |  | CHP | 0.009 | 254.46 | 2.29
Composição Auxiliar | 88267 | SINAPI | ENCANADOR OU BOMBEIRO HIDRÁULICO COM ENCARGOS COMPLEMENTARES | SEDI - SERVIÇOS DIVERSOS |  | H | 0.03 | 21.43 | 0.64
Composição Auxiliar | 88316 | SINAPI | SERVENTE COM ENCARGOS COMPLEMENTARES | SEDI - SERVIÇOS DIVERSOS |  | H | 0.06 | 17.36 | 1.04
|  |  |  | MO sem LS => | 0.67646 | LS => | 0.78 | MO com LS => | 1.46
|  |  |  | Valor do BDI => | 0.95 |  | Valor com BDI => |  | 4.92
Observação
FONTE: ADAPTADO DE 02830/ORSE
10.13 | Código | Banco | Descrição | Tipo |  | Und | Quant. | Valor Unit | Total
Composição | CP-C2.046 | Próprio | TESTE DE ESTANQUEIDADE EM REDES DE ESGOTO | SEDI - SERVIÇOS DIVERSOS |  | M | 1 | 5.49 | 5.49
Composição Auxiliar | 6259 | SINAPI | CAMINHÃO PIPA 6.000 L, PESO BRUTO TOTAL 13.000 KG, DISTÂNCIA ENTRE EIXOS 4,80 M, POTÊNCIA 189 CV INCLUSIVE TANQUE DE AÇO PARA TRANSPORTE DE ÁGUA, CAPACIDADE 6 M3 - CHP DIURNO. AF_06/2014 | CHOR - CUSTOS HORÁRIOS DE MÁQUINAS E EQUIPAMENTOS |  | CHP | 0.0066 | 254.46 | 1.67
Composição Auxiliar | 88267 | SINAPI | ENCANADOR OU BOMBEIRO HIDRÁULICO COM ENCARGOS COMPLEMENTARES | SEDI - SERVIÇOS DIVERSOS |  | H | 0.1 | 21.43 | 2.14
Composição Auxiliar | 88248 | SINAPI | AUXILIAR DE ENCANADOR OU BOMBEIRO HIDRÁULICO COM ENCARGOS COMPLEMENTARES | SEDI - SERVIÇOS DIVERSOS |  | H | 0.1 | 16.85 | 1.68
|  |  |  | MO sem LS => | 1.4734 | LS => | 1.71 | MO com LS => | 3.18
|  |  |  | Valor do BDI => | 1.32 |  | Valor com BDI => |  | 6.81
Observação
FONTE: 2240499/CAERN
10.14 | Código | Banco | Descrição | Tipo |  | Und | Quant. | Valor Unit | Total
Composição | CP-C2.047 | Próprio | DESOBSTRUÇÃO DE RAMAIS PREDIAIS DE ESGOTOS COM VARETAS | SEDI - SERVIÇOS DIVERSOS |  | M | 1 | 5.2 | 5.2
Composição Auxiliar | 88316 | SINAPI | SERVENTE COM ENCARGOS COMPLEMENTARES | SEDI - SERVIÇOS DIVERSOS |  | H | 0.3 | 17.36 | 5.2
|  |  |  | MO sem LS => | 1.8255 | LS => | 2.11 | MO com LS => | 3.94
|  |  |  | Valor do BDI => | 1.25 |  | Valor com BDI => |  | 6.45
Observação
FONTE: 06404/ORSE
10.15 | Código | Banco | Descrição | Tipo |  | Und | Quant. | Valor Unit | Total
Composição | CP-C2.048 | Próprio | DESOBSTRUÇÃO DE RAMAL PREDIAL DE ESGOTO COM AUXÍLIO DE EQUIPAMENTO HIDROJATO | SEDI - SERVIÇOS DIVERSOS |  | M | 1 | 18.2 | 18.2
Composição Auxiliar | 88316 | SINAPI | SERVENTE COM ENCARGOS COMPLEMENTARES | SEDI - SERVIÇOS DIVERSOS |  | H | 1 | 17.36 | 17.36
Insumo | 5897 | ORSE | Equipamento hidrojato | Equipamento |  | h | 0.052 | 16.23 | 0.84
|  |  |  | MO sem LS => | 6.0974 | LS => | 7.06 | MO com LS => | 13.16
|  |  |  | Valor do BDI => | 4.4 |  | Valor com BDI => |  | 22.6
Observação
FONTE: 06390/ORSE
10.16 | Código | Banco | Descrição | Tipo |  | Und | Quant. | Valor Unit | Total
Composição | CP-C2.050 | Próprio | ALVENARIA DE PEDRA ARGAMASSADA (TRAÇO 1:3) C/AGREGADOS ADQUIRIDOS | SEDI - SERVIÇOS DIVERSOS |  | m³ | 1 | 423.74 | 423.74
Composição Auxiliar | 88309 | SINAPI | PEDREIRO COM ENCARGOS COMPLEMENTARES | SEDI - SERVIÇOS DIVERSOS |  | H | 5 | 22.04 | 110.2
Composição Auxiliar | 88316 | SINAPI | SERVENTE COM ENCARGOS COMPLEMENTARES | SEDI - SERVIÇOS DIVERSOS |  | H | 7 | 17.36 | 121.52
Composição Auxiliar | 88628 | SINAPI | ARGAMASSA TRAÇO 1:3 (EM VOLUME DE CIMENTO E AREIA MÉDIA ÚMIDA), PREPARO MECÂNICO COM BETONEIRA 400 L. AF_08/2019 | SEDI - SERVIÇOS DIVERSOS |  | m³ | 0.3 | 465.39 | 139.61
Insumo | 00004730 | SINAPI | PEDRA DE MAO OU PEDRA RACHAO PARA ARRIMO/FUNDACAO (POSTO PEDREIRA/FORNECEDOR, SEM FRETE) | Material |  | m³ | 0.575 | 91.16 | 52.41
|  |  |  | MO sem LS => | 90.6825 | LS => | 105.04 | MO com LS => | 195.72
|  |  |  | Valor do BDI => | 102.46 |  | Valor com BDI => |  | 526.2
Observação
FONTE: ADAPTADO DE C3345/SEINFRA
10.17 | Código | Banco | Descrição | Tipo |  | Und | Quant. | Valor Unit | Total
Composição | CP-C2.051 | Próprio | PROTEÇÃO PARA TUBO DE QUEDA, D=100MM, EM MURO DE ARRIMO, INCLUSO DEMOLIÇÃO E REPOSIÇÃO DO ARRIMO, BASE DE CONCRETO, ALVENARIA E REVESTIMENTO - EXCLUSIVE FORNECIMENTO DE MATERIAIS | SEDI - SERVIÇOS DIVERSOS |  | UN | 1 | 479.47 | 479.47
Composição Auxiliar | 103328 | SINAPI | ALVENARIA DE VEDAÇÃO DE BLOCOS CERÂMICOS FURADOS NA HORIZONTAL DE 9X19X19 CM (ESPESSURA 9 CM) E ARGAMASSA DE ASSENTAMENTO COM PREPARO EM BETONEIRA. AF_12/2021 | PARE - PAREDES/PAINEIS |  | m² | 2.6 | 73.22 | 190.37
Composição Auxiliar | 87905 | SINAPI | CHAPISCO APLICADO EM ALVENARIA (COM PRESENÇA DE VÃOS) E ESTRUTURAS DE CONCRETO DE FACHADA, COM COLHER DE PEDREIRO. ARGAMASSA TRAÇO 1:3 COM PREPARO EM BETONEIRA 400L. AF_06/2014 | REVE - REVESTIMENTO E TRATAMENTO DE SUPERFÍCIES |  | m² | 2.6 | 7.43 | 19.31
Composição Auxiliar | 87792 | SINAPI | EMBOÇO OU MASSA ÚNICA EM ARGAMASSA TRAÇO 1:2:8, PREPARO MECÂNICO COM BETONEIRA 400 L, APLICADA MANUALMENTE EM PANOS CEGOS DE FACHADA (SEM PRESENÇA DE VÃOS), ESPESSURA DE 25 MM. AF_06/2014 | REVE - REVESTIMENTO E TRATAMENTO DE SUPERFÍCIES |  | m² | 2.6 | 31.82 | 82.73
Composição Auxiliar | 102480 | SINAPI | CONCRETO FCK = 15MPA, TRAÇO 1:3,4:3,4 (EM MASSA SECA DE CIMENTO/ AREIA MÉDIA/ SEIXO ROLADO) - PREPARO MECÂNICO COM BETONEIRA 600 L. AF_05/2021 | FUES - FUNDAÇÕES E ESTRUTURAS |  | m³ | 0.162 | 503.49 | 81.56
Composição Auxiliar | 103670 | SINAPI | LANÇAMENTO COM USO DE BALDES, ADENSAMENTO E ACABAMENTO DE CONCRETO EM ESTRUTURAS. AF_02/2022 | FUES - FUNDAÇÕES E ESTRUTURAS |  | m³ | 0.162 | 238.02 | 38.55
Composição Auxiliar | CP-C2.049 | Próprio | DEMOLIÇÃO DE ALVENARIA DE PEDRA COM REMOÇÃO LATERAL | SEDI - SERVIÇOS DIVERSOS |  | m³ | 0.112 | 174.11 | 19.5
Composição Auxiliar | CP-C2.050 | Próprio | ALVENARIA DE PEDRA ARGAMASSADA (TRAÇO 1:3) C/AGREGADOS ADQUIRIDOS | SEDI - SERVIÇOS DIVERSOS |  | m³ | 0.112 | 423.74 | 47.45
|  |  |  | MO sem LS => | 104.99 | LS => | 121.61 | MO com LS => | 226.6
|  |  |  | Valor do BDI => | 115.93 |  | Valor com BDI => |  | 595.4
10.18 | Código | Banco | Descrição | Tipo |  | Und | Quant. | Valor Unit | Total
Composição | CP-C2.052 | Próprio | PROTEÇÃO PARA TUBO DE QUEDA, D=150MM, EM MURO DE ARRIMO, INCLUSO DEMOLIÇÃO E REPOSIÇÃO DO ARRIMO, BASE DE CONCRETO, ALVENARIA E REVESTIMENTO - EXCLUSIVE FORNECIMENTO DE MATERIAIS | SEDI - SERVIÇOS DIVERSOS |  | UN | 1 | 524.87 | 524.87
Composição Auxiliar | 103328 | SINAPI | ALVENARIA DE VEDAÇÃO DE BLOCOS CERÂMICOS FURADOS NA HORIZONTAL DE 9X19X19 CM (ESPESSURA 9 CM) E ARGAMASSA DE ASSENTAMENTO COM PREPARO EM BETONEIRA. AF_12/2021 | PARE - PAREDES/PAINEIS |  | m² | 2.8 | 73.22 | 205.01
Composição Auxiliar | 87905 | SINAPI | CHAPISCO APLICADO EM ALVENARIA (COM PRESENÇA DE VÃOS) E ESTRUTURAS DE CONCRETO DE FACHADA, COM COLHER DE PEDREIRO. ARGAMASSA TRAÇO 1:3 COM PREPARO EM BETONEIRA 400L. AF_06/2014 | REVE - REVESTIMENTO E TRATAMENTO DE SUPERFÍCIES |  | m² | 2.8 | 7.43 | 20.8
Composição Auxiliar | 87792 | SINAPI | EMBOÇO OU MASSA ÚNICA EM ARGAMASSA TRAÇO 1:2:8, PREPARO MECÂNICO COM BETONEIRA 400 L, APLICADA MANUALMENTE EM PANOS CEGOS DE FACHADA (SEM PRESENÇA DE VÃOS), ESPESSURA DE 25 MM. AF_06/2014 | REVE - REVESTIMENTO E TRATAMENTO DE SUPERFÍCIES |  | m² | 2.8 | 31.82 | 89.09
Composição Auxiliar | 102480 | SINAPI | CONCRETO FCK = 15MPA, TRAÇO 1:3,4:3,4 (EM MASSA SECA DE CIMENTO/ AREIA MÉDIA/ SEIXO ROLADO) - PREPARO MECÂNICO COM BETONEIRA 600 L. AF_05/2021 | FUES - FUNDAÇÕES E ESTRUTURAS |  | m³ | 0.18 | 503.49 | 90.62
Composição Auxiliar | 103670 | SINAPI | LANÇAMENTO COM USO DE BALDES, ADENSAMENTO E ACABAMENTO DE CONCRETO EM ESTRUTURAS. AF_02/2022 | FUES - FUNDAÇÕES E ESTRUTURAS |  | m³ | 0.18 | 238.02 | 42.84
Composição Auxiliar | CP-C2.049 | Próprio | DEMOLIÇÃO DE ALVENARIA DE PEDRA COM REMOÇÃO LATERAL | SEDI - SERVIÇOS DIVERSOS |  | m³ | 0.128 | 174.11 | 22.28
Composição Auxiliar | CP-C2.050 | Próprio | ALVENARIA DE PEDRA ARGAMASSADA (TRAÇO 1:3) C/AGREGADOS ADQUIRIDOS | SEDI - SERVIÇOS DIVERSOS |  | m³ | 0.128 | 423.74 | 54.23
|  |  |  | MO sem LS => | 114.7802 | LS => | 132.95 | MO com LS => | 247.73
|  |  |  | Valor do BDI => | 126.91 |  | Valor com BDI => |  | 651.78
10.19 | Código | Banco | Descrição | Tipo |  | Und | Quant. | Valor Unit | Total
Composição | CP-C2.053 | Próprio | COLETA E CARGA MANUAIS DE ENTULHO | SEDI - SERVIÇOS DIVERSOS |  | m³ | 1 | 17.36 | 17.36
Composição Auxiliar | 88316 | SINAPI | SERVENTE COM ENCARGOS COMPLEMENTARES | SEDI - SERVIÇOS DIVERSOS |  | H | 1 | 17.36 | 17.36
|  |  |  | MO sem LS => | 6.0974 | LS => | 7.06 | MO com LS => | 13.16
|  |  |  | Valor do BDI => | 4.19 |  | Valor com BDI => |  | 21.55
Observação
FONTE: 08038/ORSE
10.20 | Código | Banco | Descrição | Tipo |  | Und | Quant. | Valor Unit | Total
Composição | CP-C2.072 | Próprio | DISPOSIÇÃO FINAL DE RESÍDUOS DA CONSTRUÇÃO CIVIL CLASSE A (TIPO ENTULHO) EM ÁREA LICENCIADA, COM COMPROVANTE DE DESTINAÇÃO, TIQUETE DE PESAGEM E MTR, INCLUIDO O TRANSPORTE | SEDI - SERVIÇOS DIVERSOS |  | T | 1 | 73.46 | 73.46
Insumo | IN-C2.001 | Próprio | DISPOSIÇÃO FINAL DE RESÍDUOS DA CONSTRUÇÃO CIVIL CLASSE A (TIPO ENTULHO) EM ÁREA LICENCIADA, INCLUIDO O TRANSPORTE | Equipamento |  | T | 1 | 73.46 | 73.46
|  |  |  | MO sem LS => | 0 | LS => | 0 | MO com LS => | 0
|  |  |  | Valor do BDI => | 17.76 |  | Valor com BDI => |  | 91.22
Observação
FONTE: PESQUISA DE PREÇOS
Composições Auxiliares
| Código | Banco | Descrição | Tipo |  | Und | Quant. | Valor Unit | Total
Composição | CP-C2.032 | Próprio | ASSENTAMENTO DE TAMPA CIRCULAR PARA ESGOTO, EM FERRO FUNDIDO, DIÂMETRO INTERNO = 0,6 M | DROP - DRENAGEM/OBRAS DE CONTENÇÃO / POÇOS DE VISITA E CAIXAS |  | UN | 1 | 68.4 | 68.4
Composição Auxiliar | 88309 | SINAPI | PEDREIRO COM ENCARGOS COMPLEMENTARES | SEDI - SERVIÇOS DIVERSOS |  | H | 1.4045 | 22.04 | 30.95
Composição Auxiliar | 88316 | SINAPI | SERVENTE COM ENCARGOS COMPLEMENTARES | SEDI - SERVIÇOS DIVERSOS |  | H | 1.4045 | 17.36 | 24.38
Composição Auxiliar | 88628 | SINAPI | ARGAMASSA TRAÇO 1:3 (EM VOLUME DE CIMENTO E AREIA MÉDIA ÚMIDA), PREPARO MECÂNICO COM BETONEIRA 400 L. AF_08/2019 | SEDI - SERVIÇOS DIVERSOS |  | m³ | 0.0281 | 465.39 | 13.07
|  |  |  | MO sem LS => | 20.7385 | LS => | 24.02 | MO com LS => | 44.76
|  |  |  | Valor do BDI => | 16.53 |  | Valor com BDI => |  | 84.93
Observação
Fonte: 98114/SINAPI
| Código | Banco | Descrição | Tipo |  | Und | Quant. | Valor Unit | Total
Composição | CP-C2.021 | Próprio | RETROESCAVADEIRA SOBRE RODAS COM CARREGADEIRA , PESO OPERACIONAL MÍN. 6,674, POTÊNCIA LÍQ 88 HP, COM MARTELO ROMPEDOR HIDRÁULICO ENTRE 275 A 362 KG - CHP DIURNO | CHOR - CUSTOS HORÁRIOS DE MÁQUINAS E EQUIPAMENTOS |  | CHP | 1 | 428.63 | 428.63
Composição Auxiliar | 5664 | SINAPI | RETROESCAVADEIRA SOBRE RODAS COM CARREGADEIRA, TRAÇÃO 4X4, POTÊNCIA LÍQ. 88 HP, CAÇAMBA CARREG. CAP. MÍN. 1 M3, CAÇAMBA RETRO CAP. 0,26 M3, PESO OPERACIONAL MÍN. 6.674 KG, PROFUNDIDADE ESCAVAÇÃO MÁX. 4,37 M - MANUTENÇÃO. AF_06/2014 | CHOR - CUSTOS HORÁRIOS DE MÁQUINAS E EQUIPAMENTOS |  | H | 1 | 30.29 | 30.29
Composição Auxiliar | 102957 | SINAPI | RETROESCAVADEIRA SOBRE RODAS COM CARREGADEIRA , PESO OPERACIONAL MÍN. 6,674, POTÊNCIA LÍQ 88 HP, COM MARTELO ROMPEDOR HIDRÁULICO ENTRE 275 A 362 KG - MATERIAIS NA OPERAÇÃO. AF_02/2021 | CHOR - CUSTOS HORÁRIOS DE MÁQUINAS E EQUIPAMENTOS |  | H | 1 | 57.83 | 57.83
Composição Auxiliar | 88294 | SINAPI | OPERADOR DE ESCAVADEIRA COM ENCARGOS COMPLEMENTARES | SEDI - SERVIÇOS DIVERSOS |  | H | 1 | 23.8 | 23.8
Composição Auxiliar | 88857 | SINAPI | RETROESCAVADEIRA SOBRE RODAS COM CARREGADEIRA, TRAÇÃO 4X4, POTÊNCIA LÍQ. 88 HP, CAÇAMBA CARREG. CAP. MÍN. 1 M3, CAÇAMBA RETRO CAP. 0,26 M3, PESO OPERACIONAL MÍN. 6.674 KG, PROFUNDIDADE ESCAVAÇÃO MÁX. 4,37 M - DEPRECIAÇÃO. AF_06/2014 | CHOR - CUSTOS HORÁRIOS DE MÁQUINAS E EQUIPAMENTOS |  | H | 1 | 24.23 | 24.23
Composição Auxiliar | 88858 | SINAPI | RETROESCAVADEIRA SOBRE RODAS COM CARREGADEIRA, TRAÇÃO 4X4, POTÊNCIA LÍQ. 88 HP, CAÇAMBA CARREG. CAP. MÍN. 1 M3, CAÇAMBA RETRO CAP. 0,26 M3, PESO OPERACIONAL MÍN. 6.674 KG, PROFUNDIDADE ESCAVAÇÃO MÁX. 4,37 M - JUROS. AF_06/2014 | CHOR - CUSTOS HORÁRIOS DE MÁQUINAS E EQUIPAMENTOS |  | H | 1 | 3.28 | 3.28
Insumo | 11862 | ORSE | Rompedor hidraúlico (36 toneladas) - montado em escavadeira hidraúlica, inclusive operador, combustível e alimentação do operador | Equipamento |  | h | 1 | 289.2 | 289.2
|  |  |  | MO sem LS => | 9.5167 | LS => | 11.02 | MO com LS => | 20.54
|  |  |  | Valor do BDI => | 103.64 |  | Valor com BDI => |  | 532.27
Observação
FONTE: 5678/SINAPI
Eng° Civil Rodrigo dos Santos Eleutério
Responsável Técnico
CREA: 211897289-0

## CRONOGRAMA
| MINISTÉRIO DA EDUCAÇÃO | [9 empty] | OBRA: REESTRUTURAÇÃO DO SISTEMA DE ESGOTAMENTO SANITÁRIO - CAMPUS SEDE
UNIVERSIDADE FEDERAL DE CAMPINA GRANDE
PREFEITURA UNIVERSITÁRIA
COORDENAÇÃO DE PROJETOS
CRONOGRAMA FÍSICO - FINANCEIRO
ITEM | DISCRIMINAÇÃO | VALOR COM BDI | % | % | 1º MÊS | 2º MÊS | 3º MÊS | 4º MÊS | 5º MÊS | 6º MÊS | 7º MÊS | 8º MÊS | 9º MÊS | 10º MÊS | 11º MÊS | 12º MÊS
R$
#REF! | #REF! | 256659.99 | 6.521% | % | 3.419% | 4.4% | 5.515% | 8.768% | 11.45% | 15.35% | 14.37% | 10.83% | 10.59% | 8.292% | 5.683% | 1.344% | 100%
|  |  |  | R$ | 8774.3452 | 11292.3161 | 14153.5941 | 22503.8286 | 29378.3024 | 39398.3398 | 36869.5001 | 27800.1942 | 27171.8748 | 21283.1578 | 14586.2801 | 3448.2567 | 256659.99
#REF! | #REF! | 192741.47 | 4.897% | % | 43% | 4% | 4% | 6% | 6% | 8% | 8% | 5% | 5% | 5% | 3% | 3% | 100%
|  |  |  | R$ | 82878.8321 | 7709.6588 | 7709.6588 | 11564.4882 | 11564.4882 | 15419.3176 | 15419.3176 | 9637.0735 | 9637.0735 | 9637.0735 | 5782.2441 | 5782.2441 | 192741.47
#REF! | #REF! | 369492.82 | 9.388% | % | 0% | 3% | 6% | 9% | 11% | 15% | 19% | 14% | 10% | 7% | 6% | 0% | 100%
|  |  |  | R$ | 0 | 11084.7846 | 22169.5692 | 33254.3538 | 40644.2102 | 55423.923 | 70203.6358 | 51728.9948 | 36949.282 | 25864.4974 | 22169.5692 | 0 | 369492.82
#REF! | #REF! | 1638685.2 | 41.63% | % | 1% | 5% | 6% | 10% | 15% | 20% | 15% | 10% | 9% | 5% | 4% |  | 100%
|  |  |  | R$ | 16386.852 | 81934.26 | 98321.112 | 163868.52 | 245802.78 | 327737.04 | 245802.78 | 163868.52 | 147481.668 | 81934.26 | 65547.408 | 0 | 1638685.2
#REF! | #REF! | 47824.26 | 1.215% | % |  | 0% | 5% | 10% | 15% | 20% | 15% | 10% | 10% | 10% | 5% |  | 100%
|  |  |  | R$ | 0 | 0 | 2391.213 | 4782.426 | 7173.639 | 9564.852 | 7173.639 | 4782.426 | 4782.426 | 4782.426 | 2391.213 | 0 | 47824.26
#REF! | #REF! | 42946.78 | 1.091% | % | 3% | 10% | 15% | 20% | 18% | 15% | 10% | 3% | 3% | 3% |  |  | 100%
|  |  |  | R$ | 1288.4034 | 4294.678 | 6442.017 | 8589.356 | 7730.4204 | 6442.017 | 4294.678 | 1288.4034 | 1288.4034 | 1288.4034 | 0 | 0 | 42946.78
#REF! | REDE COLETORA | 401913.4 | 10.21% | % | 1% | 3% | 7% | 8% | 9% | 12% | 15% | 15% | 15% | 11% | 3% | 1% | 100%
|  |  |  | R$ | 4019.134 | 12057.402 | 28133.938 | 32153.072 | 36172.206 | 48229.608 | 60287.01 | 60287.01 | 60287.01 | 44210.474 | 12057.402 | 4019.134 | 401913.4
#REF! | #REF! | 40795.55 | 1.036% | % | 0% | 0% |  | 0% | 9% | 13% | 18% | 19% | 15% | 12% | 10% | 4% | 100%
|  |  |  | R$ | 0 | 0 | 0 | 0 | 3671.5995 | 5303.4215 | 7343.199 | 7751.1545 | 6119.3325 | 4895.466 | 4079.555 | 1631.822 | 40795.55
#REF! | #REF! | 706966.27 | 17.96% | % | 3% | 6% | 5% | 9% | 9% | 13% | 14% | 11% | 11% | 11% | 7% | 1% | 100%
|  |  |  | R$ | 21208.9881 | 42417.9762 | 35348.3135 | 63626.9643 | 63626.9643 | 91905.6151 | 98975.2778 | 77766.2897 | 77766.2897 | 77766.2897 | 49487.6389 | 7069.6627 | 706966.27
#REF! | #REF! | 237912.86 | 6.045% | % |  | 1% | 1% | 2% | 2% | 2% | 8% | 9% | 19% | 23% | 20% | 13% | 100%
|  |  |  | R$ | 0 | 2379.1286 | 2379.1286 | 4758.2572 | 4758.2572 | 4758.2572 | 19033.0288 | 21412.1574 | 45203.4434 | 54719.9578 | 47582.572 | 30928.6718 | 237912.86
T O T A L G E R A L |  | 3935938.6 | 100% | R$ | 134556.5548 | 173170.2043 | 217048.5442 | 345101.2661 | 450522.8672 | 604182.3912 | 565402.0661 | 426322.2235 | 416686.8033 | 326382.0056 | 223683.8823 | 52879.7913
|  |  |  | Acum. R$ | 134556.5548 | 307726.7591 | 524775.3033 | 869876.5694 | 1320399.4366 | 1924581.8278 | 2489983.8939 | 2916306.1175 | 3332992.9208 | 3659374.9264 | 3883058.8087 | 3935938.6
|  |  |  | % | 3.419% | 4.4% | 5.515% | 8.768% | 11.45% | 15.35% | 14.37% | 10.83% | 10.59% | 8.292% | 5.683% | 1.344% | 100%
|  |  |  | Acum. % | 3.419% | 7.818% | 13.33% | 22.1% | 33.55% | 48.9% | 63.26% | 74.09% | 84.68% | 92.97% | 98.66% | 100%
Eng° Civil Rodrigo dos Santos Eleutério
Responsável Técnico
CREA: 211897289-0

## BDI
MINISTÉRIO DA EDUCAÇÃO
UNIVERSIDADE FEDERAL DE CAMPINA GRANDE
PREFEITURA UNIVERSITÁRIA
COORDENAÇÃO DE PROJETOS
PLANILHA ANALÍTICA DA COMPOSIÇÃO DA BONIFICAÇÃO E DESPESAS INDIRETAS (BDI) - SEM DESONERAÇÃO
OBRA: REESTRUTURAÇÃO DO SISTEMA DE ESGOTAMENTO SANITÁRIO - CAMPUS SEDE
ITEM | DISCRIMINAÇÃO | TAXA
1 | Administração Central (AC) | 4.93%
2 | Garantia/ riscos/ Seguros (G + R + S) | 1.88%
3 | PIS (l) | 0.65%
4 | ISS (l) | 2.5%
5 | COFINS (l) | 3%
6 | Imposto de Renda (l) | 0%
7 | Contribuição Social s/ Lucro (l) | 0%
8 | Tributo sobre faturamento (após desoneração) (l) | 0%
9 | Despesas Financeiras (DF) | 0.99%
10 | Bonificação (Lucro) (L) | 8.04%
Para o cálculo do BDI considera-se a seguinte fórmula:
Logo:
BDI= | (1 + (0,0493 + 0,0188))*(1 + 0,0099)*(1 + 0,0804) | -1
(1 - (0,0065 + 0,025 + 0,03 + 0 + 0 + 0))
BDI= | 24.18%
Em que:
AC = taxa representativa das despesas de rateio da administração central;
R = taxa representativa de riscos;
S = taxa representativa de seguros;
G = taxa representativa de garantias;
DF = taxa representativa das despesas financeiras;
L = taxa representativa do lucro/remuneração; e
I = taxa representativa da incidência de tributos.
I - O percentual do BDI foi norteado pelo Acórdão nº. 2622/2013-Plenário/TCU;
#REF!
III - Os tributos IRPJ e CSLL não deverão integrar o cálculo do BDI, nem tampouco a planilha de custo direto, por se constituírem em tributos de natureza direta e personalística, que oneram pessoalmente o contratado, não devendo ser repassado à contratante, conforme determinação contida na Súmula nº 254/2010 (TCU);
MINISTÉRIO DA EDUCAÇÃO
UNIVERSIDADE FEDERAL DE CAMPINA GRANDE
PREFEITURA UNIVERSITÁRIA
COORDENAÇÃO DE PROJETOS
PLANILHA ANALÍTICA DA COMPOSIÇÃO DA BONIFICAÇÃO E DESPESAS INDIRETAS (BDI) - COM DESONERAÇÃO
OBRA: REESTRUTURAÇÃO DO SISTEMA DE ESGOTAMENTO SANITÁRIO - CAMPUS SEDE
ITEM | DISCRIMINAÇÃO | TAXA
1 | Administração Central (AC) | 4.93%
2 | Garantia/ riscos/ Seguros (G + R + S) | 1.88%
3 | PIS (l) | 0.65%
4 | ISS (l) | 2.5%
5 | COFINS (l) | 3%
6 | Imposto de Renda (l) | 0%
7 | Contribuição Social s/ Lucro (l) | 0%
8 | Tributo sobre faturamento (após desoneração) (l) | 4.5%
9 | Despesas Financeiras (DF) | 0.99%
10 | Bonificação (Lucro) (L) | 8.04%
Para o cálculo do BDI considera-se a seguinte fórmula:
Logo:
BDI= | (1 + (0,0493 + 0,0188))*(1 + 0,0099)*(1 + 0,0804) | -1
(1 - (0,0065 + 0,025 + 0,03 + 0 + 0 + 0,045))
BDI= | 30.43%
Em que:
AC = taxa representativa das despesas de rateio da administração central;
R = taxa representativa de riscos;
S = taxa representativa de seguros;
G = taxa representativa de garantias;
DF = taxa representativa das despesas financeiras;
L = taxa representativa do lucro/remuneração; e
I = taxa representativa da incidência de tributos.
I - O percentual do BDI foi norteado pelo Acórdão nº. 2622/2013-Plenário/TCU;
#REF!
III - Os tributos IRPJ e CSLL não deverão integrar o cálculo do BDI, nem tampouco a planilha de custo direto, por se constituírem em tributos de natureza direta e personalística, que oneram pessoalmente o contratado, não devendo ser repassado à contratante, conforme determinação contida na Súmula nº 254/2010 (TCU);
BDI=[((1+(AC+R+S+G)) (1+DF) (1+L))/((1−I) )] −1
BDI=[((1+(AC+R+S+G)) (1+DF) (1+L))/((1−I) )] −1

## BDI MAT
MINISTÉRIO DA EDUCAÇÃO
UNIVERSIDADE FEDERAL DE CAMPINA GRANDE
PREFEITURA UNIVERSITÁRIA
COORDENAÇÃO DE PROJETOS
PLANILHA ANALÍTICA DA COMPOSIÇÃO DA BONIFICAÇÃO E DESPESAS INDIRETAS (BDI) PARA FORNECIMENTO DE MATERIAIS E EQUIPAMENTOS
OBRA: REESTRUTURAÇÃO DO SISTEMA DE ESGOTAMENTO SANITÁRIO - CAMPUS SEDE
ITEM | DISCRIMINAÇÃO | TAXA
1 | Administração Central (AC) | 3.45%
2 | Garantia/ riscos/ Seguros (G + R + S) | 1.33%
3 | PIS (l) | 0.65%
4 | ISS (l) | 0%
5 | COFINS (l) | 3%
6 | Imposto de Renda (l) | 0%
7 | Contribuição Social s/ Lucro (l) | 0%
8 | Tributo sobre faturamento (após desoneração) (l) | 0%
9 | Despesas Financeiras (DF) | 0.85%
10 | Bonificação (Lucro) (L) | 5.11%
Para o cálculo do BDI considera-se a seguinte fórmula:
Logo:
BDI= | (1 + (0,0345 + 0,0133))*(1 + 0,0085)*(1 + 0,0511) | -1
(1 - (0,0065 + 0 + 0,03 + 0 + 0 + 0))
BDI= | 15.28%
Em que:
AC = taxa representativa das despesas de rateio da administração central;
R = taxa representativa de riscos;
S = taxa representativa de seguros;
G = taxa representativa de garantias;
DF = taxa representativa das despesas financeiras;
L = taxa representativa do lucro/remuneração; e
I = taxa representativa da incidência de tributos.
I - O percentual do BDI foi norteado pelo Acórdão nº. 2622/2013-Plenário/TCU;
#REF!
III - Os tributos IRPJ e CSLL não deverão integrar o cálculo do BDI, nem tampouco a planilha de custo direto, por se constituírem em tributos de natureza direta e personalística, que oneram pessoalmente o contratado, não devendo ser repassado à contratante, conforme determinação contida na Súmula nº 254/2010 (TCU);
MINISTÉRIO DA EDUCAÇÃO
UNIVERSIDADE FEDERAL DE CAMPINA GRANDE
PREFEITURA UNIVERSITÁRIA
COORDENAÇÃO DE PROJETOS
PLANILHA ANALÍTICA DA COMPOSIÇÃO DA BONIFICAÇÃO E DESPESAS INDIRETAS (BDI) PARA FORNECIMENTO DE MATERIAIS E EQUIPAMENTOS
OBRA: REESTRUTURAÇÃO DO SISTEMA DE ESGOTAMENTO SANITÁRIO - CAMPUS SEDE
ITEM | DISCRIMINAÇÃO | TAXA
1 | Administração Central (AC) | 3.45%
2 | Garantia/ riscos/ Seguros (G + R + S) | 1.33%
3 | PIS (l) | 0.65%
4 | ISS (l) | 0%
5 | COFINS (l) | 3%
6 | Imposto de Renda (l) | 0%
7 | Contribuição Social s/ Lucro (l) | 0%
8 | Tributo sobre faturamento (após desoneração) (l) | 4.5%
9 | Despesas Financeiras (DF) | 0.85%
10 | Bonificação (Lucro) (L) | 5.11%
Para o cálculo do BDI considera-se a seguinte fórmula:
Logo:
BDI= | (1 + (0,0345 + 0,0133))*(1 + 0,0085)*(1 + 0,0511) | -1
(1 - (0,0065 + 0 + 0,03 + 0 + 0 + 0,045))
BDI= | 20.93%
Em que:
AC = taxa representativa das despesas de rateio da administração central;
R = taxa representativa de riscos;
S = taxa representativa de seguros;
G = taxa representativa de garantias;
DF = taxa representativa das despesas financeiras;
L = taxa representativa do lucro/remuneração; e
I = taxa representativa da incidência de tributos.
I - O percentual do BDI deverá ser norteado pelo Acórdão nº. 2622/2013-Plenário/TCU;
#REF!
III - Os tributos IRPJ e CSLL não deverão integrar o cálculo do BDI, nem tampouco a planilha de custo direto, por se constituírem em tributos de natureza direta e personalística, que oneram pessoalmente o contratado, não devendo ser repassado à contratante, conforme determinação contida na Súmula nº 254/2010 (TCU);
BDI=[((1+(AC+R+S+G)) (1+DF) (1+L))/((1−I) )] −1
BDI=[((1+(AC+R+S+G)) (1+DF) (1+L))/((1−I) )] −1

## ES
| MINISTÉRIO DA EDUCAÇÃO | OBRA: REESTRUTURAÇÃO DO SISTEMA DE ESGOTAMENTO SANITÁRIO - CAMPUS SEDE
UNIVERSIDADE FEDERAL DE CAMPINA GRANDE
PREFEITURA UNIVERSITÁRIA
COORDENAÇÃO DE PROJETOS
COMPOSIÇÃO DA TAXA DE ENCARGOS SOCIAIS
ITEM | DESCRICAO | COM DESONERAÇÃO |  | SEM DESONERAÇÃO
|  | HORISTAS | MENSALISTA | HORISTAS | MENSALISTA
GRUPO A
A1 | INSS | 0% | 0% | 20% | 20%
A2 | SESI | 1.5% | 1.5% | 1.5% | 1.5%
A3 | SENAI | 1% | 1% | 1% | 1%
A4 | INCRA | 0.2% | 0.2% | 0.2% | 0.2%
A5 | SEBRAE | 0.6% | 0.6% | 0.6% | 0.6%
A6 | SALÁRIO EDUCAÇÃO | 2.5% | 2.5% | 2.5% | 2.5%
A7 | SEGURO CONTRA ACIDENTES DE TRABALHO | 3% | 3% | 3% | 3%
A8 | FGTS | 8% | 8% | 8% | 8%
A9 | SECONCI | 0% | 0% | 0% | 0%
A | TOTAL DOS ENCARGOS SOCIAIS BÁSICOS | 16.8% | 16.8% | 36.8% | 36.8%
GRUPO B
B1 | REPOUSO SEMANAL REMUNERADO | 18.01% | Não incide | 18.01% | Não incide
B2 | FERIADOS | 4.3% | Não incide | 4.3% | Não incide
B3 | AUXÍLIO - ENFERMIDADE | 0.85% | 0.66% | 0.85% | 0.66%
B4 | 13º SALÁRIO | 10.78% | 8.33% | 10.78% | 8.33%
B5 | LICENÇA PATERNIDADE | 0.07% | 0.06% | 0.07% | 0.06%
B6 | FALTAS JUSTIFICADAS | 0.72% | 0.56% | 0.72% | 0.56%
B7 | DIAS DE CHUVAS | 1.98% | Não incide | 1.98% | Não incide
B8 | AUXÍLIO ACIDENTE DE TRABALHO | 0.1% | 0.08% | 0.1% | 0.08%
B9 | FÉRIAS GOZADAS | 13.7% | 10.59% | 13.7% | 10.59%
B1 | SALÁRIO MATERNIDADE | 0.03% | 0.02% | 0.03% | 0.02%
B | TOTAL DOS ENCARGOS SOCIAIS QUE RECEBEM AS INCIDÊNCIAS DE A | 50.54% | 20.3% | 50.54% | 20.3%
GRUPO C
C1 | AVISO PRÉVIO INDENIZADO | 4.45% | 3.45% | 4.45% | 3.45%
C2 | AVISO PRÉVIO TRABALHADO | 0.1% | 0.08% | 0.1% | 0.08%
C3 | FÉRIAS INDENIZADAS | 0.5% | 0.39% | 0.5% | 0.39%
C4 | DEPÓSITO RESCISÃO SEM JUSTA CAUSA | 4.08% | 3.16% | 4.08% | 3.16%
C5 | INDENIZAÇÃO ADICIONAL | 0.37% | 0.29% | 0.37% | 0.29%
C | TOTAL DE ENCARGOS SOCIAIS QUE NÃO RECEBEM INCIDÊNCIAS DE A | 9.5% | 7.37% | 9.5% | 7.37%
GRUPO D
D1 | REINCIDÊNCIA DE GRUPO A SOBRE GRUPO B | 8.49% | 3.41% | 18.6% | 7.47%
D2 | REINCIDÊNCIA DE GRUPO A SOBRE AVISO PRÉVIO TRABALHADO E REINCIDÊNCIA DO FGTS SOBRE AVISO PRÉVIO INDENIZADO | 0.37% | 0.29% | 0.39% | 0.31%
D | TOTAL DE REINCIDÊNCIAS DE UM GRUPO SOBRE O OUTRO | 8.86% | 3.7% | 18.99% | 7.78%
| TOTAL (A+B+C+D) | 85.7% | 48.17% | 115.8% | 72.25%
FONTE: SINAPI - Dinpónível em: <https://www.caixa.gov.br/Downloads/sinapi-manual-de-metodologias-e-conceitos/Livro2_SINAPI_Calculos_e_Parametros_2_Edicao_Digital.pdf> - Acesso em 19/05/2022
Eng° Civil Rodrigo dos Santos Eleutério
Responsável Técnico
CREA: 211897289-0